## Вар. 1
УТВЕРЖДАЮ:
Первый заместитель
генерального директора
ООО "Сочи-Парк Отель"
_______________Н.Г.Скворцов
Ведомость объемов работ №2
Выполнение строительно-монтажных работ по устройству Бальнеологического отделения гостиничного комплекса «Сочи-Парк Отель», Корпус 6
№ п/п | Наименование вида работ | Ед. изм. | Кол-во | Примечание
1 | 2 | 3 | 4 | 5
Бальнеологическое отделение
1 | Демонтаж керамической плитки со стены | м2 | 16.5113
2 | Демонтаж брусчатки пола 60 мм | м2 | 96
3 | Зачистка стен от краски | м2 | 143.1
Тротуар
4 | Демонтаж дерна с газона | м2 | 13
5 | Выемка грунта (плодородный грунт) | м3 | 3.38
6 | Устройство щебеночного основания 100 мм | м3 | 1.2
7 | Устройство песчано-цементного основания брусчатки | м3 | 3.38
8 | Устройство тротуара из плитки ,брусчатки t=60 мм. | м2 | 13
9 | Установка бордюрного камня в бетонный замок | м | 10
10 | Песок строительный | м3 | 1.59
11 | Цемент М250 | кг | 785
12 | Тротуарная брусчатка t=60 мм | м2 | 12
13 | Бордюрный камень 50 мм | м | 10
14 | Бетон В 7.5 | м3 | 0.1
Потолок
15 | Устройство подвесного потолка тип. Грильято | м2 | 76.4
16 | Решетка РГ 600х600 | шт | 224
17 | Профиль "мама" 600 | шт | 2461
18 | Профиль "папа" 600 | шт | 2461
19 | Несущая направляющая №1 2400 | шт | 57
20 | Несущая направляющая №3 600 | шт | 224
21 | Соединительный элемент PG | шт | 57
22 | Подвес АП-Г | компл. | 160
23 | Уголок PL 3000 | м.п | 81
24 | Окраска запотолочного пространства потолка на 2 раза | м2 | 101.03
25 | Краска Dulux 9 л. | л | 20.206
26 | Потолок Грильято | м2 | 76.4
27 | Грунтовка Ceresit СТ-17 PRO 10л (расход 0,2л/1м2) | л | 20.206
28 | Окраска потолка из ГКЛ на 2 раза | м2 | 25.3
29 | Грунтовка Ceresit СТ-17 PRO 10л (расход 0,2л/1м2) | л | 5.06
30 | Краска Dulux 9 л. | л | 5.06
Стены
31 | Грунтовка стен | м2 | 143.1
32 | Окраска стен на 2 раза | м2 | 143.1
33 | Обработка стен раствором бетоноконтакта | м2 | 87
34 | Укладка керамической плитки 200х300 на стене (мокрые зоны) на клей | м2 | 87
35 | Грунтовка Ceresit СТ-17 PRO 10л (расход 0,2л/1м2) | л | 28.62
36 | Краска Dulux 9 л. | л | 28.62
37 | Грунтовка адгезионная Церезит СТ 19 Бетонконтакт 15 к | л | 17.4
38 | Клей плиточный 25кг | кг | 156.6
39 | Плитка керамическая | м2 | 95.7
40 | Затирка для межплиточных швов | кг | 17.4
41 | Монтаж лючка ревизионного 400х400 | шт | 2
42 | Металлический лючок 600х600 мм | шт. | 2
Перегородки
43 | Устройство перегородок из ГКВЛ система Кнауф С111 | м2 | 72
44 | Лист ГКВЛ 2.5х1.2, 12.5мм | шт | 144
45 | КНАУФ-профиль ПН 75×40 | м | 94
46 | КНАУФ-профиль ПС 75×50 | м | 144
47 | Минеральная звукоизоляция «АкустиКНАУФ» | м2 | 72
48 | Шуруп TN 25 | шт | 2450
49 | Шпаклевка КНАУФ-Фуген | кг | 65
50 | Лента армирующая | м | 87
51 | Дюбель-гвоздь 6×40 | шт | 115
52 | Лента уплотнительная | м | 86.4
53 | Грунтовка КНАУФ-Тифенгрунд | л | 14.4
54 | Монтаж перегородок L 3м из витринного танированного стекла 10мм | м2 | 25.785
55 | Монтаж двери стеклянной тонированной 0.9х2.1 | шт | 2
56 | Дверь из стекла 10мм | шт | 2
57 | Перегородка стеклянная 10 мм | м2 | 25.785
Устройство пола
58 | Устройство водоизоляционного ковра из рулонных материалов с нахлестом на стены 300 мм | м2 | 96
59 | Гидроизоляция фундамента ТЕХНОНИКОЛЬ (10 м2/рул) | м2 | 113.7
60 | Установка демпферной ленты по периметру здания | м.п. | 59
61 | Демпферная лента 10x100 мм | м.п. | 64.9
62 | Монтаж теплоизоляционного слоя пола из пеноплекса t=50 мм. | м2 | 96
63 | ПЕНОПЛЭКС КОМФОРТ Экструзионный пенополистирол 50мм | м3 | 4.8
64 | Устройство стяжки пола 50 мм с армированием ст. сеткой Вр-I 4 мм. 100х100 | м3 | 4.8
65 | Огрунтовка поверхности пола | м2 | 96
67 | Грунтовка Ceresit СТ-17 PRO 10л (расход 0,2л/1м2) | л | 19.2
68 | Сетка стальная дорожная, 100х100 | м2 | 105.6
69 | Выравние пола самовыравнивающейся смесью | м2 | 4.8
70 | Наливной пол Ceresit CN-175 3-60мм 25кг самовыравнивающийся универсальный | кг | 873
71 | Огрунтовка поверхности пола (обеспыливание) | м2 | 96.8
72 | Грунтовка Ceresit СТ-17 PRO 10л (расход 0,2л/1м2) | м2 | 19.36
73 | Устройство напольного покрытия из керамогранита 600х600 | м2 | 96
74 | Плитка керамогранитная 600х600 | м2 | 105.6
75 | Клей плиточный 25кг | кг | 172.8
76 | Затирка для межплиточных швов | кг | 19.2
Санузел
77 | Устройство перегородок из ГКВЛ, 100мм с шумоизоляцией по металлическому каркасу в два слоя | м2 | 17.5
78 | Монтаж деревянного дверного блока, 0.8х2.1, обналички | компл. | 1
79 | Устройство вытяжной вентиляции | шт | 1
80 | Укладка керамической плитки стен 200х300 на клей | м2 | 15.69
81 | Монтаж унитаза компакт | шт | 1
82 | Монтаж умывальника тип. Тюльпан | шт | 1
83 | Монтаж смесителя | шт | 1
84 | Монтаж кранов шаровых 15 мм | шт | 2
85 | Монтаж гибкой подводки 400 мм | шт | 2
86 | Монтаж ручки-защелки | шт | 1
87 | Монтаж петель навесных | шт | 2
88 | Раковина LYRA 60см Jika + пьедестал LYRA | шт. | 1
89 | Смеситель Rossinka RS29-13 д/умывальника | шт. | 1
90 | Донный клапан для раковины Wirquin КЛИК КЛАК с отверстием для перелива 30717648 | шт. | 1
91 | Сифон гофрированный 1 1/4*40-50 G206 | шт. | 1
92 | Удлинитель гибкий д/унитаза диам. 110мм К828 407287 | шт. | 1
93 | Гибкая подводка д/воды в силиконовом чехле TF GREEN (1/2x0,6 г/г) | шт. | 1
94 | Нить для герметизации резьбы Tangit Уни-лок 50м 3002910 | шт. | 1
95 | Крепление д/умывальных раковин в сборе, дл.140мм Ормис 61-0-039 | к-т | 1
96 | Компакт BALTIC н/п гор.сток с крышкой дюропл.АБ | шт. | 1
97 | Крепление д/унитаза Белый КТ-80 (Псков) 003201 | к-т | 1
98 | Дюбель гвоздь SM-G 6х40 | шт. | 50
99 | Межкомнатная дверь глухая Декор 1005 Лиственица 800 мм в комплекте с наличниками | компл. | 1
Монтаж системы В1,Т3, К1.
100 | Монтаж трубопровода водоснабжения
101 | Труба FIBER BASALT Plus 20*2.8 Ekoplastik STRFB020TRCT | м | 8
102 | Труба FIBER BASALT Plus 25*3.5 Ekoplastik STRFB025TRCT | м | 16
103 | Труба FIBER BASALT Plus 32*4.4 Ekoplastik STRFB032TRCT | м | 72
104 | Тройник переходной 32х20х32 Ekoplastik | шт. | 3
105 | Тройник переходной 32х25х32 Ekoplastik | шт. | 4
106 | Тройник 20 Ekoplastik | шт. | 2
107 | Муфта 20 Ekoplastik | шт. | 6
108 | Муфта 25 Ekoplastik | шт. | 10
109 | Муфта 32 Ekoplastik | шт. | 22
110 | Муфта комб.наруж. 32х3/4 Ekoplastik | шт. | 2
111 | Муфта комб.наруж. 25х3/4 Ekoplastik | шт. | 6
112 | Муфта переходная вн/нар 32х25 Ekoplastik | шт. | 4
113 | Колено комб.наст.внутр. 20х1/2 Ekoplastik SNK020XXXX | шт. | 3
114 | Колено 90 град/32 Ekoplastik | шт. | 32
115 | Колено 90 град/25 Ekoplastik | шт. | 12
116 | Колено 90 град/20 Ekoplastik | шт. | 10
117 | Колено 45 град/32 Ekoplastik | шт. | 16
118 | Колено 45 град/25 Ekoplastik SKO02545XX | шт. | 8
119 | Колено 45 град/20 Ekoplastik (20/300) | шт. | 8
120 | Тройник 1/2" хром вн. VTr.130.N.0004 | шт. | 2
121 | Ниппель 1/2" хром VT.582.N.0004 | шт. | 10
122 | Ниппель перех. 3/4" х 1/2" хром VTr.580.N.0504 | шт. | 4
123 | Муфта 3/4" хром VTr.270.N.0005 | шт. | 2
124 | Угольник 1/2" нар.р хр. VT.093.N.0004 | шт. | 3
125 | Кран шар. BASE вн/нар 1/2" баб. VT.218.N.04 | шт. | 3
126 | Кран шар. BASE вн/нар 3/4" баб. Vt.218.N.05 | шт. | 6
127 | Кран шар. с полусгоном вн.-нар. 3/4" VT.227.N.05 | шт. | 2
128 | Опора 20 Ekoplastik | шт. | 20
129 | Опора 32 Ekoplastik | шт. | 20
130 | Заглушка короткая с нар.рез. 1/2 красная Ekoplastik | шт. | 3
131 | Заглушка 3/4" внутр/хр VTr.590.N.0005 | шт. | 6
132 | Энергофлекс Супер Протект-Синий d 35х9 мм | м.п. | 32
133 | Энергофлекс Супер Протект-Красный d 35х9 мм | м.п. | 40
134 | 557171 viega трап c фacoнным изoлиpyющим фapтyкoм, co cъёмным гидрозатвором, c зaщитнoй зaглyшкoй,c вpaщaющeйcя и peгyлиpyeмoй пo выcoтe нacaдкoй, пластиковой рамкой 150 х 150 мм, c peшёткoй из нepжaвeющeй cтaли размером 143 x 143 x 5 мм, c бoкoвым oтвoдoм, пpeдeльнo дoпycтимaя нaгpyзкa клacca K = 300 кг, пропускная способность 1,7 л/с | шт. | 1
135 | Трап гор. с выпуском 50мм нерж. решетка 15*15 ТQ5612 | шт. | 2
Монтаж трубопровода канализации
136 | Труба кан. RTP 110х2.7х2м | шт. | 6
137 | Труба кан. RTP 110х2.7х1м | шт. | 5
138 | Труба кан. нар. RTP SN4 110х3,4х2000 | шт. | 8
139 | Труба кан. RTP 50х1.8х0,5м | шт. | 7
140 | Труба кан. RTP 50х1.8х1м | шт. | 6
141 | Труба кан. RTP 75х1.9х2м | шт. | 5
142 | Колено кан. RTP Ду110х45° /Серый/ | шт. | 4
143 | Колено кан. RTP Ду50х45° /Серый/ | шт. | 9
144 | Колено кан. RTP Ду50х90° /Серый/ | шт. | 4
145 | Тройник кан. RTP Ду110х110х45° | шт. | 2
146 | Тройник кан. RTP Ду110х50х45° | шт. | 4
147 | Переход эксцентр. короткий RTP 110х50 | шт. | 2
148 | Заглушка кан. 50 /серая/ | шт. | 5
149 | Заглушка кан. 110 /серая/ | шт. | 2
150 | Хомут пластиковый 50 РТП | шт. | 6
Монтаж системы вентиляции и кондиционирования
151 | Устройство узлов прохода Ø 50 мм в ГКЛ стене, с последующим запениванием противопожарной пеной и заделкой зазоров. | шт | 4
Вентиляция
152 | Монтаж воздуховода гибкого 203 мм | м.п. | 30
153 | Воздуховод гибкий изолированный 203х10 (ISOAFS-ALUSHINE ECOSOFT) | шт | 3
154 | Монтаж воздуховода 160 мм | м.п. | 40
155 | Воздуховод гибкий Акустик 160х10 (SONOAFS-ALUSHINE ECOSOFT) | шт | 4
156 | Монтаж воздуховода 102 мм | м.п. | 40
157 | Воздуховод гибкий Акустик 102х10 (SONOAFS-ALUSHINE ECOSOFT) | шт | 4
158 | Монтаж воздуховода 400х200х1250 | м.п | 20
159 | Воздуховод прямоугольный 400х200х1250 (толщина 0,7, оц) | шт | 16
160 | Прямая врезка Ø 200 | шт | 3
161 | Прямая врезка Ø 160 | шт | 6
162 | Прямая врезка Ø 100 | шт | 4
163 | Отвод 400 х 200 х 90˚(сторона изгиба 200) | шт | 2
164 | Хомут вентиляционный 250 мм с уплотнителем | шт | 12
165 | Хомут вентиляционный 160 мм с уплотнителем | шт | 14
166 | Хомут вентиляционный 125 мм с уплотнителем | шт | 12
167 | U-клипса для гофры RUCELF серая d20 УКБ-20-С | шт | 200
168 | Крепежный уголок Зубр МАСТЕР асимметричный 55х50х90мм 1шт 310156-55 | шт | 60
169 | Каучуковая лента K-FLEX ST AD 03х10х10 | шт | 6
170 | Рулон K-Flex ST AD 19x1000-10 толщина 19 мм | м2 | 20
171 | Монтаж клапана огнезадерживающего | шт | 2
172 | Противопожарный огнезадерживающий клапан КЛОП-1(60)-НО-400х200-ЭМ(220)-К | шт | 1
173 | Монтаж диффузоров вентиляциооных
174 | Диффузор 4АПР-П 300х300 с ЗКСДС | шт | 4
175 | Диффузор 4АПР-П 600х600 с ЗКСДС | шт | 3
176 | Диффузор 4АПР-П 450х450 с ЗКСДС | шт | 6
Кондиционирование
177 | Момнтаж кондиционера 3,5 КВт | шт | 2
178 | LESSAR LS-H12KPA2/LU-H12KPA2 LESSAR (3,5 квт) | шт | 1
179 | Труба медная ½" | м | 7.5
180 | Труба медная ¼" | м | 7.5
181 | Трубка K-Flex ST 09 х 06 х 2 м | шт | 4
182 | Трубка K-Flex ST 09 х 12 х 2 м | шт | 4
183 | Каучуковая лента K-FLEX ST AD 03х05х15 | шт | 2.5
184 | Лента тефлоновая 74 мм х 50м (PROFI) | шт | 1.5
185 | Алюминиевая лента AVIORA 50ммх50м | шт | 2.5
186 | Кронштейн монтажный 500(в)х600(г), 2.5мм, пара | шт | 1
187 | Перфорированная лента ЗУБР прямая вентиляционная ПВЛ, 20х0.5мм, 25м 310247-20-05 | шт | 1
188 | Пена монтажная огнестойкая PHG INDUSTRIAL FIRESTOP B1 (1000 мл | шт | 1
189 | Усиленная резьбовая шпилька РК ГРУП РосКреп 8x2000, DIN 975, класс прочности 6,8 РК000003217 | шт | 15
190 | Латунная цанга КРЕП-КОМП м8 | шт | 50
191 | Гайка М8 DKC CM110800 | шт | 50
192 | Кузовная оцинкованная шайба DIN9021 М8 | шт | 50
193 | Силовой кабель Конкорд ВВГ нг-Ls, 5х2,5 | м | 10
194 | Гофрированная труба REXANT ПНД с зондом 20 мм | м | 10
195 | LESSAR LS-H07KPA2B/LU-H07KPA2B LESSAR (2,34 квт) | шт | 1
196 | Труба медная ⅜" | м | 7.5
197 | Труба медная ¼" | м | 7.5
198 | Трубка K-Flex ST 09 х 06 х 2 м | шт | 4
199 | Трубка K-Flex ST 09 х 10 х 2 м | шт | 4
200 | Каучуковая лента K-FLEX ST AD 03х05х15 | шт | 2.5
201 | Лента тефлоновая 74 мм х 50м (PROFI) | шт | 1.5
202 | Алюминиевая лента AVIORA 50ммх50м | шт | 2.5
203 | Кронштейн монтажный 500(в)х600(г), 2.5мм, пара | шт | 1
204 | Перфорированная лента ЗУБР прямая вентиляционная ПВЛ, 20х0.5мм, 25м 310247-20-05 | шт | 1
205 | Пена монтажная огнестойкая PHG INDUSTRIAL FIRESTOP B1 (1000 мл | шт | 1
206 | Усиленная резьбовая шпилька РК ГРУП РосКреп 8x2000, DIN 975, класс прочности 6,8 РК000003217 | шт | 15
207 | Латунная цанга КРЕП-КОМП м8 | шт | 50
208 | Гайка М8 DKC CM110800 | шт | 50
209 | Кузовная оцинкованная шайба DIN9021 М8 | шт | 50
210 | Силовой кабель Конкорд ВВГ нг-Ls, 5х2,5 | м | 10
211 | Гофрированная труба REXANT ПНД с зондом 20 мм | м | 10
Пуско наладочные работы
212 | Наладка расхода воздуха через диффузоры типа 4АПР-П 300х300 с ЗКСДС | шт | 8
Электроснабжение
213 | Монтаж подрозетников в ГКЛ | шт | 42
214 | Монтаж выключателей встраиваемых | шт | 6
215 | Монтаж светильников в грильяду | шт | 40
216 | Монтаж светильников в встраиваемых | шт | 8
217 | Сборка щита на 36 модулей, установка АВ | шт | 12
218 | Монтаж КЛ 3*2,5 к ГКЛ | шт | 165
219 | Кабель ВВГнг LS 5*4 | м | 70
220 | Кабель ВВГнг LS 3*2,5 | м | 200
221 | Кабель ВВГнг LS 3*1,5 | м | 200
222 | Подрозетники | шт | 42
223 | Выключатели 1 клавишный | шт | 2
224 | Выключатель 2 клавишный | шт | 4
225 | Розетки одинарные встраиваемые | шт | 38
226 | Клипса для гофро трубы 20мм | шт | 300
227 | Дюбель гвоздь 6*40 | шт | 300
228 | Клемма ВАГА тройная | шт | 200
229 | Светильник встраиваемый | шт | 8
230 | Светильник для грильяды | шт | 40
231 | Труба гофрированная 20мм | м | 400
Система АПС
232 | Щиты и пульты, масса: до 50 кг | шт | 1
233 | Прибор приемно-контрольный и управления охранно-пожарный адресный Рубеж МК1 Ю-22-34 | шт. | 1
234 | Извещатель ПС автоматический: дымовой, фотоэлектрический, радиоизотопный, световой в нормальном исполнении | шт | 6
235 | Извещатель пожарный дымовой оптико-электронный адресно-аналоговый без базового основания ИП 212-64-R3 без б/о серия 3 (RBZ-337936) | шт. | 6
236 | Аппарат (кнопка, ключ управления, замок электромагнитной блокировки, звуковой сигнал, сигнальная лампа) управления и сигнализации, количество подключаемых концов: до 2 | шт | 3
237 | Извещатель пожарный ручной адресный со встроенным изолятором короткого замыкания ИПР 513-11ИКЗ-А-R3 серия 3 (RBZ-301159) | шт. | 3
238 | Световые настенные указатели | 100 шт | 0.03
239 | Оповещатель охранно-пожарный световой адресный ОПОП 1-R3 "ВЫХОД" серия 3 (RBZ-153849) | шт. | 3
240 | Шкаф (пульт) управления навесной, высота, ширина и глубина: до 600х600х350 мм | шт | 2
241 | Бокс резервного электропитания БР12 исп. 2х40 серия 3 (RBZ-045569) | шт. | 2
242 | Аккумулятор кислотный стационарный, тип: С-1, СК-1 | шт | 6
243 | Аккумуляторная батарея 40 Ач PTK-BATTERY 12-40Ah (412-040) | шт. | 2
244 | Аккумуляторная батарея 26 Ач PTK-BATTERY 12-26Ah (412-026) | шт. | 2
245 | Аккумуляторная батарея 12 Ач PTK-BATTERY 12-12Ah (412-012) | шт. | 2
246 | Прибор или аппарат | шт | 6
247 | Изолятор шлейфа базовый ИЗ-1Б-R3 (L1.42) (RBZ-337650) | шт. | 6
248 | Затягивание провода в проложенные трубы и металлические рукава первого одножильного или многожильного в общей оплетке, суммарное сечение: до 6 мм2 | 100 м | 3
249 | Кабель симметричный парной скрутки, сеч. 1x2x1 КПСнг(А)–FRHF | м | 300
250 | Труба гофрированная ПВХ для защиты проводов и кабелей по установленным конструкциям, по стенам, колоннам, потолкам, основанию пола | 100 м | 3
251 | Труба гофрированая тяжелая самозатухающая ТГТ СЗ ПВХ 20 мм с зондом серая | м | 300
252 | Скоба металлическая однолапковая 19-20мм 850-005 | шт | 900
253 | Дюбель металлический 5х30мм (500 шт/уп) PTK-Accessories 861-005 | шт | 900
254 | Саморез 3,5x35 мм (1000 шт/уп) PTK-Accessories 860-005 | шт | 900
255 | Нумерация кабеля | шт | 15
256 | Бирка маркировочная(100 шт.уп) У-136 | уп. | 1
257 | Труба стальная для слаботочных сетей, требующих экранирования,: с креплением накладными скобами, диаметр до 40 мм | 100 м | 0.01
258 | Труба стальная водогазопроводная D40 | м | 1
259 | Герметизация проходов при вводе кабелей во взрывоопасные помещения уплотнительной массой | шт | 6
ПНР системы АПС
260 | Автоматизированная система управления II категории технической сложности с количеством каналов (Кобщ): 18 | система | 1
Система СОУЭ
261 | Громкоговоритель студийного контроля | шт | 5
262 | Громкоговоритель трансляционный настенный SWS-106-103 | шт. | 5
263 | Затягивание провода в проложенные трубы и металлические рукава первого одножильного или многожильного в общей оплетке, суммарное сечение: до 6 мм2 | 100 м | 0.5
264 | Кабель симметричный парной скрутки, сеч. 1x2x1 КПСнг(А)–FRHF | м | 50
265 | Труба гофрированная ПВХ для защиты проводов и кабелей по установленным конструкциям, по стенам, колоннам, потолкам, основанию пола | 100 м | 0.5
266 | Труба гофрированая тяжелая самозатухающая ТГТ СЗ ПВХ 20 мм с зондом серая | м | 50
267 | Скоба металлическая однолапковая 19-20мм 850-005 | шт | 150
268 | Дюбель металлический 5х30мм (500 шт/уп) PTK-Accessories 861-005 | шт | 150
269 | Саморез 3,5x35 мм (1000 шт/уп) PTK-Accessories 860-005 | шт | 150
270 | Нумерация кабеля | шт | 5
271 | Бирка маркировочная(100 шт.уп) У-136 | уп. | 1
| Заказчик: | Подрядчик:
| Генеральный директор | Генеральный директор
| ООО «Сочи-Парк Отель» | __________________________________________
| ______________________/ О.Г. Такмазьян / | ___________________/ /
| м. п. | м. п.