## 02-01_КЛ-0,4 кВ_СМР=8 709 000,2
Приложение № 2.1 к Договору подряда №____ от ____ 2024 г.
Утверждено приказом № 421 от 4 августа 2020 г. Минстроя РФ в редакции приказа № 557 от 7 июля 2022 г.
Наименование программного продукта | [5 empty] | ГРАНД-Смета, версия 2023.3
Наименование редакции сметных нормативов | [5 empty] | Изменения в сметные нормы, федеральные единичные расценки и отдельные составляющие к ним, включенные в федеральный реестр сметных нормативов приказами Минстроя России от 26 декабря 2019 г. № 871/пр, 872/пр, 873/пр, 874/пр, 875/пр, 876/пр (в ред. приказов от 30.03.2020 № 171/пр, 172/пр, от 01.06.2020 № 294/пр, 295/пр, от 30.06.2020 № 352/пр, 353/пр, от 20.10.2020 № 635/пр, 636/пр, от 09.02.2021 № 50/пр, 51/пр, от 24.05.2021 № 320/пр, 321/пр, от 24.06.2021 № 407/пр, 408/пр, от 14.10.2021 № 745/пр, 746/пр), от 20.12.2021 № 961/пр, 962/пр) | [9 empty] | Изменения в сметные нормы, федеральные единичные расценки и отдельные составляющие к ним, включенные в федеральный реестр сметных нормативов приказами Минстроя России от 26 декабря 2019 г. № 871/пр, 872/пр, 873/пр, 874/пр, 875/пр, 876/пр (в ред. приказов от 30.03.2020 № 171/пр, 172/пр, от 01.06.2020 № 294/пр, 295/пр, от 30.06.2020 № 352/пр, 353/пр, от 20.10.2020 № 635/пр, 636/пр, от 09.02.2021 № 50/пр, 51/пр, от 24.05.2021 № 320/пр, 321/пр, от 24.06.2021 № 407/пр, 408/пр, от 14.10.2021 № 745/пр, 746/пр), от 20.12.2021 № 961/пр, 962/пр)
Реквизиты приказа Минстроя России об утверждении дополнений и изменений к сметным нормативам | [5 empty] | Приказы Минстроя России от 26.12.2019 г. № 871/пр, 872/пр, 873/пр, 874/пр, 875/пр, 876/пр, от 30.03.2020 № 171/пр, 172/пр, от 01.06.2020 № 294/пр, 295/пр, от 30.06.2020 № 352/пр, 353/пр, от 20.10.2020 № 635/пр, 636/пр, от 09.02.2021 № 50/пр, 51/пр, от 24.05.2021 № 320/пр, 321/пр, от 24.06.2021 № 407/пр, 408/пр, от 14.10.2021 № 745/пр, 746/пр), от 20.12.2021 № 961/пр, 962/пр | [7 empty] | Реквизиты приказа Минстроя России об утверждении дополнений и изменений к сметным нормативам | Приказы Минстроя России от 26.12.2019 г. № 871/пр, 872/пр, 873/пр, 874/пр, 875/пр, 876/пр, от 30.03.2020 № 171/пр, 172/пр, от 01.06.2020 № 294/пр, 295/пр, от 30.06.2020 № 352/пр, 353/пр, от 20.10.2020 № 635/пр, 636/пр, от 09.02.2021 № 50/пр, 51/пр, от 24.05.2021 № 320/пр, 321/пр, от 24.06.2021 № 407/пр, 408/пр, от 14.10.2021 № 745/пр, 746/пр), от 20.12.2021 № 961/пр, 962/пр |  | Приказы Минстроя России от 26.12.2019 г. № 871/пр, 872/пр, 873/пр, 874/пр, 875/пр, 876/пр, от 30.03.2020 № 171/пр, 172/пр, от 01.06.2020 № 294/пр, 295/пр, от 30.06.2020 № 352/пр, 353/пр, от 20.10.2020 № 635/пр, 636/пр, от 09.02.2021 № 50/пр, 51/пр, от 24.05.2021 № 320/пр, 321/пр, от 24.06.2021 № 407/пр, 408/пр, от 14.10.2021 № 745/пр, 746/пр), от 20.12.2021 № 961/пр, 962/пр
Реквизиты письма Минстроя России об индексах изменения сметной стоимости строительства, включаемые в федеральный реестр сметных нормативов и размещаемые в федеральной государственной информационной системе ценообразования в строительстве, подготовленного в соответствии пунктом 85 Методики расчета индексов изменения сметной стоимости строительства, утвержденной приказом Министерства строительства и жилищно-коммунального хозяйства Российской Федерации от 5 июня 2019 г. № 326/пр¹ | [13 empty] | Реквизиты письма Минстроя России об индексах изменения сметной стоимости строительства, включаемые в федеральный реестр сметных нормативов и размещаемые в федеральной государственной информационной системе ценообразования в строительстве, подготовленного в соответствии пунктом 85 Методики расчета индексов изменения сметной стоимости строительства, утвержденной приказом Министерства строительства и жилищно-коммунального хозяйства Российской Федерации от 5 июня 2019 г. № 326/пр¹
Реквизиты нормативного правового акта об утверждении оплаты труда, утверждаемый в соответствии с пунктом 22(1) Правилами мониторинга цен, утвержденными постановлением Правительства Российской Федерации от 23 декабря 2016 г. № 1452 | [13 empty] | Реквизиты нормативного правового акта об утверждении оплаты труда, утверждаемый в соответствии с пунктом 22(1) Правилами мониторинга цен, утвержденными постановлением Правительства Российской Федерации от 23 декабря 2016 г. № 1452
Наименование субъекта Российской Федерации
Наименование зоны субъекта Российской Федерации
Курорт Красная поляна | [17 empty] | Курорт Красная поляна
(наименование стройки)
Электромонтажные работы по монтажу кабельной линии КЛ-0,4 кВ ТП-13 (ГРЩ Насосная станция отметка +960 м н.у.м.) | [18 empty] | Электромонтажные работы по монтажу кабельной линии КЛ-0,4 кВ ТП-13 (ГРЩ Насосная станция отметка +960 м н.у.м.)
(наименование объекта капитального строительства)
ЛОКАЛЬНЫЙ СМЕТНЫЙ РАСЧЕТ (СМЕТА) № 02-01
Прокладка кабельной линии 0,4 кВ. СМР. | [19 empty] | Прокладка кабельной линии 0,4 кВ. СМР.
(наименование работ и затрат)
Составлен | базисно-индексным | методом
Основание
(проектная и (или) иная техническая документация)
Составлен(а) в текущем (базисном) уровне цен |  |  | (01.01.2000) | [17 empty] | (01.01.2000)
Сметная стоимость |  | 8709 | (926,04) | тыс.руб.
в том числе:
| строительных работ | 600.29 | (19,67) | тыс.руб. |  | Средства на оплату труда рабочих |  |  |  |  | 404.53 | (12,93) | тыс.руб.
| монтажных работ | 6657.21 | (752,03) | тыс.руб. |  | Нормативные затраты труда рабочих |  |  |  |  | 1482.55 |  | чел.час.
| оборудования | 0 | (0) | тыс.руб. |  | Нормативные затраты труда машинистов |  |  |  |  | 13.91 |  | чел.час.
| прочих затрат | 0 | (0) | тыс.руб.
№ п/п | Обоснование | Наименование работ и затрат |  |  | Единица измерения | Количество |  |  | Сметная стоимость в базисном уровне цен (в текущем уровне цен (гр. 8) для ресурсов, отсутствующих в ФРСН), руб. |  |  | Индексы | Сметная стоимость в текущем уровне цен, руб.
[6 empty] | на единицу | коэффициенты | всего с учетом коэффициентов | на единицу | коэффициенты | всего
1 | 2 | 3 |  |  | 4 | 5 | 6 | 7 | 8 | 9 | 10 | 11 | 12
Раздел 1. Строительные работы | [21 empty] | Раздел 1. Строительные работы
Земляные работы | [22 empty] | Земляные работы
1 | ФЕР01-02-057-04 | Разработка грунта вручную в траншеях глубиной до 2 м без креплений с откосами, группа грунтов: 4 |  |  | 4: 100 м3; 5: 1.44; 6: 1; 7: 1.44 | [10 empty] | Разработка грунта вручную в траншеях глубиной до 2 м без креплений с откосами, группа грунтов: 4
|  | Объем=144 / 100 | [22 empty] | Объем=144 / 100
| Приказ от 04.08.2020 № 421/пр п.58б | При применении сметных норм, включенных в сборники ГЭСН (ФЕР, ТЕР), аналогичных технологическим процессам в новом строительстве, в том числе по возведению новых конструктивных элементов ОЗП=1,15; ЭМ=1,25 к расх.; ЗПМ=1,25; ТЗ=1,15; ТЗМ=1,25 | [23 empty] | При применении сметных норм, включенных в сборники ГЭСН (ФЕР, ТЕР), аналогичных технологическим процессам в новом строительстве, в том числе по возведению новых конструктивных элементов ОЗП=1,15; ЭМ=1,25 к расх.; ЗПМ=1,25; ТЗ=1,15; ТЗМ=1,25
| Приказ от 07.07.2022 № 557/пр прил.8 табл.3 п.5 | Производство работ осуществляется в охранной зоне действующей воздушной линии электропередачи, вблизи объектов, находящихся под напряжением, внутри объектов капитального строительства, внутренняя проводка в которых не обесточена, если это приведет к ограничению действий рабочих в соответствии с требованиями техники безопасности ОЗП=1,2; ЭМ=1,2 к расх.; ЗПМ=1,2; ТЗ=1,2; ТЗМ=1,2 | [23 empty] | Производство работ осуществляется в охранной зоне действующей воздушной линии электропередачи, вблизи объектов, находящихся под напряжением, внутри объектов капитального строительства, внутренняя проводка в которых не обесточена, если это приведет к ограничению действий рабочих в соответствии с требованиями техники безопасности ОЗП=1,2; ЭМ=1,2 к расх.; ЗПМ=1,2; ТЗ=1,2; ТЗМ=1,2
| Приказ от 07.07.2022 № 557/пр прил.8 табл.3 п.12 | Производство ремонтно-строительных работ осуществляется на склонах гор с сохранением природного ландшафта ОЗП=1,2; ЭМ=1,2 к расх.; ЗПМ=1,2; ТЗ=1,2 | [23 empty] | Производство ремонтно-строительных работ осуществляется на склонах гор с сохранением природного ландшафта ОЗП=1,2; ЭМ=1,2 к расх.; ЗПМ=1,2; ТЗ=1,2
| 1 | ОТ |  |  | 8: 3036.68; 9: 1.656; 10: 7241.39; 11: 31.29; 12: 226583.09 | [13 empty] | ОТ
|  | ЗТ |  |  | 4: чел.-ч; 5: 356; 6: 1.656; 7: 848.9318 | [14 empty] | ЗТ
|  | Итого по расценке |  |  | 8: 3036.68; 10: 7241.39; 12: 226583.09 | [15 empty] | Итого по расценке
|  | ФОТ |  |  | 10: 7241.39; 12: 226583.09 | [14 empty] | ФОТ
| Пр/812-001.2-1, Приказ № 812/пр от 21.12.2020 п.25 | НР Земляные работы, выполняемые ручным способом |  |  | % | 89 | 0.9 | 80.1 |  |  | 5800.35 |  | 181493.06 | [14 empty] | НР Земляные работы, выполняемые ручным способом
| Пр/774-001.2, Приказ № 774/пр от 11.12.2020 п.16 | СП Земляные работы, выполняемые ручным способом |  |  | % | 40 | 0.85 | 34 |  |  | 2462.07 |  | 77038.25 | [14 empty] | СП Земляные работы, выполняемые ручным способом
|  | Всего по позиции |  |  | 10: 15503.81; 12: 485114.4 | [16 empty] | Всего по позиции
2 | ФЕР01-02-060-03 | Погрузка вручную неуплотненного грунта из штабелей и отвалов в транспортные средства, группа грунтов: 3 |  |  | 4: 100 м3; 5: 0.25; 6: 1; 7: 0.25 | [10 empty] | Погрузка вручную неуплотненного грунта из штабелей и отвалов в транспортные средства, группа грунтов: 3
|  | Объем=25 / 100 | [22 empty] | Объем=25 / 100
| Приказ от 04.08.2020 № 421/пр п.58б | При применении сметных норм, включенных в сборники ГЭСН (ФЕР, ТЕР), аналогичных технологическим процессам в новом строительстве, в том числе по возведению новых конструктивных элементов ОЗП=1,15; ЭМ=1,25 к расх.; ЗПМ=1,25; ТЗ=1,15; ТЗМ=1,25 | [23 empty] | При применении сметных норм, включенных в сборники ГЭСН (ФЕР, ТЕР), аналогичных технологическим процессам в новом строительстве, в том числе по возведению новых конструктивных элементов ОЗП=1,15; ЭМ=1,25 к расх.; ЗПМ=1,25; ТЗ=1,15; ТЗМ=1,25
| Приказ от 07.07.2022 № 557/пр прил.8 табл.3 п.5 | Производство работ осуществляется в охранной зоне действующей воздушной линии электропередачи, вблизи объектов, находящихся под напряжением, внутри объектов капитального строительства, внутренняя проводка в которых не обесточена, если это приведет к ограничению действий рабочих в соответствии с требованиями техники безопасности ОЗП=1,2; ЭМ=1,2 к расх.; ЗПМ=1,2; ТЗ=1,2; ТЗМ=1,2 | [23 empty] | Производство работ осуществляется в охранной зоне действующей воздушной линии электропередачи, вблизи объектов, находящихся под напряжением, внутри объектов капитального строительства, внутренняя проводка в которых не обесточена, если это приведет к ограничению действий рабочих в соответствии с требованиями техники безопасности ОЗП=1,2; ЭМ=1,2 к расх.; ЗПМ=1,2; ТЗ=1,2; ТЗМ=1,2
| Приказ от 07.07.2022 № 557/пр прил.8 табл.3 п.12 | Производство ремонтно-строительных работ осуществляется на склонах гор с сохранением природного ландшафта ОЗП=1,2; ЭМ=1,2 к расх.; ЗПМ=1,2; ТЗ=1,2 | [23 empty] | Производство ремонтно-строительных работ осуществляется на склонах гор с сохранением природного ландшафта ОЗП=1,2; ЭМ=1,2 к расх.; ЗПМ=1,2; ТЗ=1,2
| 1 | ОТ |  |  | 8: 625.73; 9: 1.656; 10: 259.05; 11: 31.29; 12: 8105.67 | [13 empty] | ОТ
|  | ЗТ |  |  | 4: чел.-ч; 5: 83.43; 6: 1.656; 7: 34.54 | [14 empty] | ЗТ
|  | Итого по расценке |  |  | 8: 625.73; 10: 259.05; 12: 8105.67 | [15 empty] | Итого по расценке
|  | ФОТ |  |  | 10: 259.05; 12: 8105.67 | [14 empty] | ФОТ
| Пр/812-001.2-1, Приказ № 812/пр от 21.12.2020 п.25 | НР Земляные работы, выполняемые ручным способом |  |  | % | 89 | 0.9 | 80.1 |  |  | 207.5 |  | 6492.64 | [14 empty] | НР Земляные работы, выполняемые ручным способом
| Пр/774-001.2, Приказ № 774/пр от 11.12.2020 п.16 | СП Земляные работы, выполняемые ручным способом |  |  | % | 40 | 0.85 | 34 |  |  | 88.08 |  | 2755.93 | [14 empty] | СП Земляные работы, выполняемые ручным способом
|  | Всего по позиции |  |  | 10: 554.63; 12: 17354.24 | [16 empty] | Всего по позиции
3 | ФССЦпг-03-21-01-020 | Перевозка грузов I класса автомобилями-самосвалами грузоподъемностью 10 т работающих вне карьера на расстояние до 20 км |  |  | 1 т груза | 47.5 | 1 | 47.5 | 15.35 |  | 729.13 | 11.87 | 8654.77 | [10 empty] | Перевозка грузов I класса автомобилями-самосвалами грузоподъемностью 10 т работающих вне карьера на расстояние до 20 км
|  | Объем=25*1,9 | [22 empty] | Объем=25*1,9
|  | Всего по позиции |  |  | 10: 729.13; 12: 8654.77 | [16 empty] | Всего по позиции
4 | ФЕР01-01-016-02 | Работа на отвале, группа грунтов: 2-3 |  |  | 4: 1000 м3; 5: 0.025; 6: 1; 7: 0.025 | [10 empty] | Работа на отвале, группа грунтов: 2-3
|  | Объем=25 / 1000 | [22 empty] | Объем=25 / 1000
| Приказ от 04.08.2020 № 421/пр п.58б | При применении сметных норм, включенных в сборники ГЭСН (ФЕР, ТЕР), аналогичных технологическим процессам в новом строительстве, в том числе по возведению новых конструктивных элементов ОЗП=1,15; ЭМ=1,25 к расх.; ЗПМ=1,25; ТЗ=1,15; ТЗМ=1,25 | [23 empty] | При применении сметных норм, включенных в сборники ГЭСН (ФЕР, ТЕР), аналогичных технологическим процессам в новом строительстве, в том числе по возведению новых конструктивных элементов ОЗП=1,15; ЭМ=1,25 к расх.; ЗПМ=1,25; ТЗ=1,15; ТЗМ=1,25
| Приказ от 07.07.2022 № 557/пр прил.8 табл.3 п.5 | Производство работ осуществляется в охранной зоне действующей воздушной линии электропередачи, вблизи объектов, находящихся под напряжением, внутри объектов капитального строительства, внутренняя проводка в которых не обесточена, если это приведет к ограничению действий рабочих в соответствии с требованиями техники безопасности ОЗП=1,2; ЭМ=1,2 к расх.; ЗПМ=1,2; ТЗ=1,2; ТЗМ=1,2 | [23 empty] | Производство работ осуществляется в охранной зоне действующей воздушной линии электропередачи, вблизи объектов, находящихся под напряжением, внутри объектов капитального строительства, внутренняя проводка в которых не обесточена, если это приведет к ограничению действий рабочих в соответствии с требованиями техники безопасности ОЗП=1,2; ЭМ=1,2 к расх.; ЗПМ=1,2; ТЗ=1,2; ТЗМ=1,2
| Приказ от 07.07.2022 № 557/пр прил.8 табл.3 п.12 | Производство ремонтно-строительных работ осуществляется на склонах гор с сохранением природного ландшафта ОЗП=1,2; ЭМ=1,2 к расх.; ЗПМ=1,2; ТЗ=1,2 | [23 empty] | Производство ремонтно-строительных работ осуществляется на склонах гор с сохранением природного ландшафта ОЗП=1,2; ЭМ=1,2 к расх.; ЗПМ=1,2; ТЗ=1,2
| 1 | ОТ |  |  | 8: 25.9; 9: 1.656; 10: 1.07; 11: 31.29; 12: 33.48 | [13 empty] | ОТ
| 2 | ЭМ |  |  | 8: 292.6; 9: 1.8; 10: 13.17; 11: 11.83; 12: 155.8 | [13 empty] | ЭМ
| 3 | в т.ч. ОТм |  |  | 8: 49.67; 9: 1.8; 10: 2.24; 11: 31.29; 12: 70.09 | [13 empty] | в т.ч. ОТм
| 4 | М |  |  | 8: 4.34; 10: 0.11; 11: 8.52; 12: 0.94 | [13 empty] | М
|  | ЗТ |  |  | 4: чел.-ч; 5: 3.32; 6: 1.656; 7: 0.13745 | [14 empty] | ЗТ
|  | ЗТм |  |  | 4: чел.-ч; 5: 3.69; 6: 1.5; 7: 0.13837 | [14 empty] | ЗТм
|  | Итого по расценке |  |  | 8: 322.84; 10: 14.35; 12: 190.22 | [15 empty] | Итого по расценке
|  | ФОТ |  |  | 10: 3.31; 12: 103.57 | [14 empty] | ФОТ
| Пр/812-001.1-1, Приказ № 812/пр от 21.12.2020 п.25 | НР Земляные работы, выполняемые механизированным способом |  |  | % | 92 | 0.9 | 82.8 |  |  | 2.74 |  | 85.76 | [14 empty] | НР Земляные работы, выполняемые механизированным способом
| Пр/774-001.1, Приказ № 774/пр от 11.12.2020 п.16 | СП Земляные работы, выполняемые механизированным способом |  |  | % | 46 | 0.85 | 39.1 |  |  | 1.29 |  | 40.5 | [14 empty] | СП Земляные работы, выполняемые механизированным способом
|  | Всего по позиции |  |  | 10: 18.38; 12: 316.48 | [16 empty] | Всего по позиции
5 | ФЕР01-02-061-03 | Засыпка вручную траншей, пазух котлованов и ям, группа грунтов: 3 |  |  | 4: 100 м3; 5: 0.192; 6: 1; 7: 0.192 | [10 empty] | Засыпка вручную траншей, пазух котлованов и ям, группа грунтов: 3
|  | Объем=19,2 / 100 | [22 empty] | Объем=19,2 / 100
| Приказ от 04.08.2020 № 421/пр п.58б | При применении сметных норм, включенных в сборники ГЭСН (ФЕР, ТЕР), аналогичных технологическим процессам в новом строительстве, в том числе по возведению новых конструктивных элементов ОЗП=1,15; ЭМ=1,25 к расх.; ЗПМ=1,25; ТЗ=1,15; ТЗМ=1,25 | [23 empty] | При применении сметных норм, включенных в сборники ГЭСН (ФЕР, ТЕР), аналогичных технологическим процессам в новом строительстве, в том числе по возведению новых конструктивных элементов ОЗП=1,15; ЭМ=1,25 к расх.; ЗПМ=1,25; ТЗ=1,15; ТЗМ=1,25
| Приказ от 07.07.2022 № 557/пр прил.8 табл.3 п.5 | Производство работ осуществляется в охранной зоне действующей воздушной линии электропередачи, вблизи объектов, находящихся под напряжением, внутри объектов капитального строительства, внутренняя проводка в которых не обесточена, если это приведет к ограничению действий рабочих в соответствии с требованиями техники безопасности ОЗП=1,2; ЭМ=1,2 к расх.; ЗПМ=1,2; ТЗ=1,2; ТЗМ=1,2 | [23 empty] | Производство работ осуществляется в охранной зоне действующей воздушной линии электропередачи, вблизи объектов, находящихся под напряжением, внутри объектов капитального строительства, внутренняя проводка в которых не обесточена, если это приведет к ограничению действий рабочих в соответствии с требованиями техники безопасности ОЗП=1,2; ЭМ=1,2 к расх.; ЗПМ=1,2; ТЗ=1,2; ТЗМ=1,2
| Приказ от 07.07.2022 № 557/пр прил.8 табл.3 п.12 | Производство ремонтно-строительных работ осуществляется на склонах гор с сохранением природного ландшафта ОЗП=1,2; ЭМ=1,2 к расх.; ЗПМ=1,2; ТЗ=1,2 | [23 empty] | Производство ремонтно-строительных работ осуществляется на склонах гор с сохранением природного ландшафта ОЗП=1,2; ЭМ=1,2 к расх.; ЗПМ=1,2; ТЗ=1,2
| 1 | ОТ |  |  | 8: 907.5; 9: 1.656; 10: 288.54; 11: 31.29; 12: 9028.42 | [13 empty] | ОТ
|  | ЗТ |  |  | 4: чел.-ч; 5: 121; 6: 1.656; 7: 38.4722 | [14 empty] | ЗТ
|  | Итого по расценке |  |  | 8: 907.5; 10: 288.54; 12: 9028.42 | [15 empty] | Итого по расценке
|  | ФОТ |  |  | 10: 288.54; 12: 9028.42 | [14 empty] | ФОТ
| Пр/812-001.2-1, Приказ № 812/пр от 21.12.2020 п.25 | НР Земляные работы, выполняемые ручным способом |  |  | % | 89 | 0.9 | 80.1 |  |  | 231.12 |  | 7231.76 | [14 empty] | НР Земляные работы, выполняемые ручным способом
| Пр/774-001.2, Приказ № 774/пр от 11.12.2020 п.16 | СП Земляные работы, выполняемые ручным способом |  |  | % | 40 | 0.85 | 34 |  |  | 98.1 |  | 3069.66 | [14 empty] | СП Земляные работы, выполняемые ручным способом
|  | Всего по позиции |  |  | 10: 617.76; 12: 19329.84 | [16 empty] | Всего по позиции
6 | ФЕРм08-02-142-01 | Устройство постели при одном кабеле в траншее |  |  | 4: 100 м; 5: 2; 6: 1; 7: 2 | [10 empty] | Устройство постели при одном кабеле в траншее
|  | Объем=200 / 100 | [22 empty] | Объем=200 / 100
| Приказ от 07.07.2022 № 557/пр прил.8 табл.3 п.5 | Производство работ осуществляется в охранной зоне действующей воздушной линии электропередачи, вблизи объектов, находящихся под напряжением, внутри объектов капитального строительства, внутренняя проводка в которых не обесточена, если это приведет к ограничению действий рабочих в соответствии с требованиями техники безопасности ОЗП=1,2; ЭМ=1,2 к расх.; ЗПМ=1,2; ТЗ=1,2; ТЗМ=1,2 | [23 empty] | Производство работ осуществляется в охранной зоне действующей воздушной линии электропередачи, вблизи объектов, находящихся под напряжением, внутри объектов капитального строительства, внутренняя проводка в которых не обесточена, если это приведет к ограничению действий рабочих в соответствии с требованиями техники безопасности ОЗП=1,2; ЭМ=1,2 к расх.; ЗПМ=1,2; ТЗ=1,2; ТЗМ=1,2
| Приказ от 07.07.2022 № 557/пр прил.8 табл.3 п.12 | Производство ремонтно-строительных работ осуществляется на склонах гор с сохранением природного ландшафта ОЗП=1,2; ЭМ=1,2 к расх.; ЗПМ=1,2; ТЗ=1,2 | [23 empty] | Производство ремонтно-строительных работ осуществляется на склонах гор с сохранением природного ландшафта ОЗП=1,2; ЭМ=1,2 к расх.; ЗПМ=1,2; ТЗ=1,2
| 1 | ОТ |  |  | 8: 49.82; 9: 1.44; 10: 143.48; 11: 31.29; 12: 4489.49 | [13 empty] | ОТ
| 2 | ЭМ |  |  | 8: 256.27; 9: 1.44; 10: 738.06; 11: 11.83; 12: 8731.25 | [13 empty] | ЭМ
| 3 | в т.ч. ОТм |  |  | 8: 45.24; 9: 1.44; 10: 130.29; 11: 31.29; 12: 4076.77 | [13 empty] | в т.ч. ОТм
| 4 | М |  |  | 8: 1; 10: 2; 11: 8.52; 12: 17.04 | [13 empty] | М
|  | ЗТ |  |  | 4: чел.-ч; 5: 5.3; 6: 1.44; 7: 15.264 | [14 empty] | ЗТ
|  | ЗТм |  |  | 4: чел.-ч; 5: 3.9; 6: 1.2; 7: 9.36 | [14 empty] | ЗТм
|  | Итого по расценке |  |  | 8: 307.09; 10: 883.54; 12: 13237.78 | [15 empty] | Итого по расценке
|  | ФОТ |  |  | 10: 273.77; 12: 8566.26 | [14 empty] | ФОТ
| Пр/812-049.3-1 | НР Электротехнические установки на других объектах |  |  | 4: %; 5: 97; 7: 97; 10: 265.56; 12: 8309.27 | [14 empty] | НР Электротехнические установки на других объектах
| Пр/774-049.3 | СП Электротехнические установки на других объектах |  |  | 4: %; 5: 51; 7: 51; 10: 139.62; 12: 4368.79 | [14 empty] | СП Электротехнические установки на других объектах
|  | Всего по позиции |  |  | 10: 1288.72; 12: 25915.84 | [16 empty] | Всего по позиции
7 | ФЕРм08-02-142-02 | На каждый последующий кабель добавлять к расценке 08-02-142-01 |  |  | 4: 100 м; 5: 2; 6: 1; 7: 2 | [10 empty] | На каждый последующий кабель добавлять к расценке 08-02-142-01
| Приказ от 07.07.2022 № 557/пр прил.8 табл.3 п.5 | Производство работ осуществляется в охранной зоне действующей воздушной линии электропередачи, вблизи объектов, находящихся под напряжением, внутри объектов капитального строительства, внутренняя проводка в которых не обесточена, если это приведет к ограничению действий рабочих в соответствии с требованиями техники безопасности ОЗП=1,2; ЭМ=1,2 к расх.; ЗПМ=1,2; ТЗ=1,2; ТЗМ=1,2 | [23 empty] | Производство работ осуществляется в охранной зоне действующей воздушной линии электропередачи, вблизи объектов, находящихся под напряжением, внутри объектов капитального строительства, внутренняя проводка в которых не обесточена, если это приведет к ограничению действий рабочих в соответствии с требованиями техники безопасности ОЗП=1,2; ЭМ=1,2 к расх.; ЗПМ=1,2; ТЗ=1,2; ТЗМ=1,2
| Приказ от 07.07.2022 № 557/пр прил.8 табл.3 п.12 | Производство ремонтно-строительных работ осуществляется на склонах гор с сохранением природного ландшафта ОЗП=1,2; ЭМ=1,2 к расх.; ЗПМ=1,2; ТЗ=1,2 | [23 empty] | Производство ремонтно-строительных работ осуществляется на склонах гор с сохранением природного ландшафта ОЗП=1,2; ЭМ=1,2 к расх.; ЗПМ=1,2; ТЗ=1,2
| 1 | ОТ |  |  | 8: 18.71; 9: 1.44; 10: 53.88; 11: 31.29; 12: 1685.91 | [13 empty] | ОТ
| 2 | ЭМ |  |  | 8: 5.26; 9: 1.44; 10: 15.15; 11: 11.83; 12: 179.22 | [13 empty] | ЭМ
| 3 | в т.ч. ОТм |  |  | 8: 0.93; 9: 1.44; 10: 2.68; 11: 31.29; 12: 83.86 | [13 empty] | в т.ч. ОТм
| 4 | М |  |  | 8: 0.37; 10: 0.74; 11: 8.52; 12: 6.3 | [13 empty] | М
|  | ЗТ |  |  | 4: чел.-ч; 5: 1.99; 6: 1.44; 7: 5.7312 | [14 empty] | ЗТ
|  | ЗТм |  |  | 4: чел.-ч; 5: 0.08; 6: 1.2; 7: 0.192 | [14 empty] | ЗТм
|  | Итого по расценке |  |  | 8: 24.34; 10: 69.77; 12: 1871.43 | [15 empty] | Итого по расценке
|  | ФОТ |  |  | 10: 56.56; 12: 1769.77 | [14 empty] | ФОТ
| Пр/812-049.3-1 | НР Электротехнические установки на других объектах |  |  | 4: %; 5: 97; 7: 97; 10: 54.86; 12: 1716.68 | [14 empty] | НР Электротехнические установки на других объектах
| Пр/774-049.3 | СП Электротехнические установки на других объектах |  |  | 4: %; 5: 51; 7: 51; 10: 28.85; 12: 902.58 | [14 empty] | СП Электротехнические установки на других объектах
|  | Всего по позиции |  |  | 10: 153.48; 12: 4490.69 | [16 empty] | Всего по позиции
8 | ТЦ_02.3.00.00_23_2368002827_12.01.2023_02 | Песок |  |  | м3 | 25 | 1 | 25 | 2729.17 |  | 8008.13 | 8.52 | 68229.25 | [10 empty] | Песок
|  | Объем=200*0,125 | [22 empty] | Объем=200*0,125
|  | Цена=(1650*1,5+800)/1,2 | [28 empty] | Цена=(1650*1,5+800)/1,2
|  | Всего по позиции |  |  | 10: 8008.13; 12: 68229.25 | [16 empty] | Всего по позиции
9 | ФЕРм08-02-143-06 | Покрытие кабеля, проложенного в траншее, плитами из полимернаполненных материалов в один ряд, расположенными вдоль кабельной линии: размером 48х24 см |  |  | 4: 100 м; 5: 2; 6: 1; 7: 2 | [10 empty] | Покрытие кабеля, проложенного в траншее, плитами из полимернаполненных материалов в один ряд, расположенными вдоль кабельной линии: размером 48х24 см
|  | Объем=200 / 100 | [22 empty] | Объем=200 / 100
| Приказ от 07.07.2022 № 557/пр прил.8 табл.3 п.5 | Производство работ осуществляется в охранной зоне действующей воздушной линии электропередачи, вблизи объектов, находящихся под напряжением, внутри объектов капитального строительства, внутренняя проводка в которых не обесточена, если это приведет к ограничению действий рабочих в соответствии с требованиями техники безопасности ОЗП=1,2; ЭМ=1,2 к расх.; ЗПМ=1,2; ТЗ=1,2; ТЗМ=1,2 | [23 empty] | Производство работ осуществляется в охранной зоне действующей воздушной линии электропередачи, вблизи объектов, находящихся под напряжением, внутри объектов капитального строительства, внутренняя проводка в которых не обесточена, если это приведет к ограничению действий рабочих в соответствии с требованиями техники безопасности ОЗП=1,2; ЭМ=1,2 к расх.; ЗПМ=1,2; ТЗ=1,2; ТЗМ=1,2
| Приказ от 07.07.2022 № 557/пр прил.8 табл.3 п.12 | Производство ремонтно-строительных работ осуществляется на склонах гор с сохранением природного ландшафта ОЗП=1,2; ЭМ=1,2 к расх.; ЗПМ=1,2; ТЗ=1,2 | [23 empty] | Производство ремонтно-строительных работ осуществляется на склонах гор с сохранением природного ландшафта ОЗП=1,2; ЭМ=1,2 к расх.; ЗПМ=1,2; ТЗ=1,2
| 1 | ОТ |  |  | 8: 29.51; 9: 1.44; 10: 84.99; 11: 31.29; 12: 2659.34 | [13 empty] | ОТ
| 2 | ЭМ |  |  | 8: 22.34; 9: 1.44; 10: 64.34; 11: 11.83; 12: 761.14 | [13 empty] | ЭМ
| 3 | в т.ч. ОТм |  |  | 8: 3.94; 9: 1.44; 10: 11.35; 11: 31.29; 12: 355.14 | [13 empty] | в т.ч. ОТм
| 4 | М |  |  | 8: 0.59; 10: 1.18; 11: 8.52; 12: 10.05 | [13 empty] | М
|  | ЗТ |  |  | 4: чел.-ч; 5: 3.68; 6: 1.44; 7: 10.5984 | [14 empty] | ЗТ
|  | ЗТм |  |  | 4: чел.-ч; 5: 0.34; 6: 1.2; 7: 0.816 | [14 empty] | ЗТм
|  | Итого по расценке |  |  | 8: 52.44; 10: 150.51; 12: 3430.53 | [15 empty] | Итого по расценке
|  | ФОТ |  |  | 10: 96.34; 12: 3014.48 | [14 empty] | ФОТ
| Пр/812-049.3-1 | НР Электротехнические установки на других объектах |  |  | 4: %; 5: 97; 7: 97; 10: 93.45; 12: 2924.05 | [14 empty] | НР Электротехнические установки на других объектах
| Пр/774-049.3 | СП Электротехнические установки на других объектах |  |  | 4: %; 5: 51; 7: 51; 10: 49.13; 12: 1537.38 | [14 empty] | СП Электротехнические установки на других объектах
|  | Всего по позиции |  |  | 10: 293.09; 12: 7891.96 | [16 empty] | Всего по позиции
10 | ФЕРм08-02-143-09 | На каждый последующий ряд добавлять: к расценке 08-02-143-06 |  |  | 4: 100 м; 5: 2; 6: 1; 7: 2 | [10 empty] | На каждый последующий ряд добавлять: к расценке 08-02-143-06
| Приказ от 07.07.2022 № 557/пр прил.8 табл.3 п.5 | Производство работ осуществляется в охранной зоне действующей воздушной линии электропередачи, вблизи объектов, находящихся под напряжением, внутри объектов капитального строительства, внутренняя проводка в которых не обесточена, если это приведет к ограничению действий рабочих в соответствии с требованиями техники безопасности ОЗП=1,2; ЭМ=1,2 к расх.; ЗПМ=1,2; ТЗ=1,2; ТЗМ=1,2 | [23 empty] | Производство работ осуществляется в охранной зоне действующей воздушной линии электропередачи, вблизи объектов, находящихся под напряжением, внутри объектов капитального строительства, внутренняя проводка в которых не обесточена, если это приведет к ограничению действий рабочих в соответствии с требованиями техники безопасности ОЗП=1,2; ЭМ=1,2 к расх.; ЗПМ=1,2; ТЗ=1,2; ТЗМ=1,2
| Приказ от 07.07.2022 № 557/пр прил.8 табл.3 п.12 | Производство ремонтно-строительных работ осуществляется на склонах гор с сохранением природного ландшафта ОЗП=1,2; ЭМ=1,2 к расх.; ЗПМ=1,2; ТЗ=1,2 | [23 empty] | Производство ремонтно-строительных работ осуществляется на склонах гор с сохранением природного ландшафта ОЗП=1,2; ЭМ=1,2 к расх.; ЗПМ=1,2; ТЗ=1,2
| 1 | ОТ |  |  | 8: 24.06; 9: 1.44; 10: 69.29; 11: 31.29; 12: 2168.08 | [13 empty] | ОТ
| 2 | ЭМ |  |  | 8: 22.34; 9: 1.44; 10: 64.34; 11: 11.83; 12: 761.14 | [13 empty] | ЭМ
| 3 | в т.ч. ОТм |  |  | 8: 3.94; 9: 1.44; 10: 11.35; 11: 31.29; 12: 355.14 | [13 empty] | в т.ч. ОТм
| 4 | М |  |  | 8: 0.48; 10: 0.96; 11: 8.52; 12: 8.18 | [13 empty] | М
|  | ЗТ |  |  | 4: чел.-ч; 5: 3; 6: 1.44; 7: 8.64 | [14 empty] | ЗТ
|  | ЗТм |  |  | 4: чел.-ч; 5: 0.34; 6: 1.2; 7: 0.816 | [14 empty] | ЗТм
|  | Итого по расценке |  |  | 8: 46.88; 10: 134.59; 12: 2937.4 | [15 empty] | Итого по расценке
|  | ФОТ |  |  | 10: 80.64; 12: 2523.22 | [14 empty] | ФОТ
| Пр/812-049.3-1 | НР Электротехнические установки на других объектах |  |  | 4: %; 5: 97; 7: 97; 10: 78.22; 12: 2447.52 | [14 empty] | НР Электротехнические установки на других объектах
| Пр/774-049.3 | СП Электротехнические установки на других объектах |  |  | 4: %; 5: 51; 7: 51; 10: 41.13; 12: 1286.84 | [14 empty] | СП Электротехнические установки на других объектах
|  | Всего по позиции |  |  | 10: 253.94; 12: 6671.76 | [16 empty] | Всего по позиции
11 | ТЦ_18.5.08.11_23_2310179577_12.01.2023_02 | Плита пзк 240х480 |  |  | шт | 800 | 1 | 800 | 110.25 |  | 10352.11 | 8.52 | 88200 | [10 empty] | Плита пзк 240х480
|  | Цена=126/1,2*1,05 | [28 empty] | Цена=126/1,2*1,05
|  | Всего по позиции |  |  | 10: 10352.11; 12: 88200 | [16 empty] | Всего по позиции
|  | Итого по разделу 1 Строительные работы |  |  | 10: 37773.18 | [18 empty] | Итого по разделу 1 Строительные работы
Раздел 2. Монтажные работы | [21 empty] | Раздел 2. Монтажные работы
13 | ФЕР34-02-003-01 | Устройство трубопроводов из полиэтиленовых труб: до 2 отверстий |  |  | 4: канал.км; 5: 0.5; 6: 1; 7: 0.5 | [10 empty] | Устройство трубопроводов из полиэтиленовых труб: до 2 отверстий
|  | Объем=500/1000 | [22 empty] | Объем=500/1000
| Приказ от 04.08.2020 № 421/пр п.58б | При применении сметных норм, включенных в сборники ГЭСН (ФЕР, ТЕР), аналогичных технологическим процессам в новом строительстве, в том числе по возведению новых конструктивных элементов ОЗП=1,15; ЭМ=1,25 к расх.; ЗПМ=1,25; ТЗ=1,15; ТЗМ=1,25 | [23 empty] | При применении сметных норм, включенных в сборники ГЭСН (ФЕР, ТЕР), аналогичных технологическим процессам в новом строительстве, в том числе по возведению новых конструктивных элементов ОЗП=1,15; ЭМ=1,25 к расх.; ЗПМ=1,25; ТЗ=1,15; ТЗМ=1,25
| Приказ от 07.07.2022 № 557/пр прил.8 табл.3 п.5 | Производство работ осуществляется в охранной зоне действующей воздушной линии электропередачи, вблизи объектов, находящихся под напряжением, внутри объектов капитального строительства, внутренняя проводка в которых не обесточена, если это приведет к ограничению действий рабочих в соответствии с требованиями техники безопасности ОЗП=1,2; ЭМ=1,2 к расх.; ЗПМ=1,2; ТЗ=1,2; ТЗМ=1,2 | [23 empty] | Производство работ осуществляется в охранной зоне действующей воздушной линии электропередачи, вблизи объектов, находящихся под напряжением, внутри объектов капитального строительства, внутренняя проводка в которых не обесточена, если это приведет к ограничению действий рабочих в соответствии с требованиями техники безопасности ОЗП=1,2; ЭМ=1,2 к расх.; ЗПМ=1,2; ТЗ=1,2; ТЗМ=1,2
| Приказ от 07.07.2022 № 557/пр прил.8 табл.3 п.12 | Производство ремонтно-строительных работ осуществляется на склонах гор с сохранением природного ландшафта ОЗП=1,2; ЭМ=1,2 к расх.; ЗПМ=1,2; ТЗ=1,2 | [23 empty] | Производство ремонтно-строительных работ осуществляется на склонах гор с сохранением природного ландшафта ОЗП=1,2; ЭМ=1,2 к расх.; ЗПМ=1,2; ТЗ=1,2
| 1 | ОТ |  |  | 8: 1125.18; 9: 1.656; 10: 931.65; 11: 31.29; 12: 29151.33 | [13 empty] | ОТ
| 4 | М |  |  | 8: 63068.02; 10: 34.01; 11: 8.52; 12: 289.77 | [13 empty] | М
|  | ЗТ |  |  | 4: чел.-ч; 5: 133; 6: 1.656; 7: 110.124 | [14 empty] | ЗТ
|  | Итого по расценке |  |  | 8: 1193.2; 10: 965.66; 12: 29441.1 | [15 empty] | Итого по расценке
|  | ФОТ |  |  | 10: 931.65; 12: 29151.33 | [14 empty] | ФОТ
| Пр/812-028.0-1, Приказ № 812/пр от 21.12.2020 п.25 | НР Сооружения связи, радиовещания и телевидения |  |  | % | 98 | 0.9 | 88.2 |  |  | 821.72 |  | 25711.47 | [14 empty] | НР Сооружения связи, радиовещания и телевидения
| Пр/774-028.0, Приказ № 774/пр от 11.12.2020 п.16 | СП Сооружения связи, радиовещания и телевидения |  |  | % | 58 | 0.85 | 49.3 |  |  | 459.3 |  | 14371.61 | [14 empty] | СП Сооружения связи, радиовещания и телевидения
|  | Всего по позиции |  |  | 10: 2246.68; 12: 69524.18 | [16 empty] | Всего по позиции
14 | ТЦ_21.1.00.00_40_0814062454_18.01.2023_02 | Труба гофрированная двустенная ПНД d=160 красная жесткая (6м) CTG12-160-K04-006-R IEK |  |  | м | 510 | 1 | 510 | 693.88 |  | 41535.07 | 8.52 | 353878.8 | [10 empty] | Труба гофрированная двустенная ПНД d=160 красная жесткая (6м) CTG12-160-K04-006-R IEK
|  | Объем=500*1,02 | [22 empty] | Объем=500*1,02
|  | Цена=793.00/1,2*1,05 | [28 empty] | Цена=793.00/1,2*1,05
|  | Всего по позиции |  |  | 10: 41535.07; 12: 353878.8 | [16 empty] | Всего по позиции
15 | ФЕРм08-02-148-06 | Кабель до 35 кВ в проложенных трубах, блоках и коробах, масса 1 м кабеля: до 13 кг |  |  | 4: 100 м; 5: 5; 6: 1; 7: 5 | [10 empty] | Кабель до 35 кВ в проложенных трубах, блоках и коробах, масса 1 м кабеля: до 13 кг
|  | Объем=500 / 100 | [22 empty] | Объем=500 / 100
| Приказ от 07.07.2022 № 557/пр прил.8 табл.3 п.5 | Производство работ осуществляется в охранной зоне действующей воздушной линии электропередачи, вблизи объектов, находящихся под напряжением, внутри объектов капитального строительства, внутренняя проводка в которых не обесточена, если это приведет к ограничению действий рабочих в соответствии с требованиями техники безопасности ОЗП=1,2; ЭМ=1,2 к расх.; ЗПМ=1,2; ТЗ=1,2; ТЗМ=1,2 | [23 empty] | Производство работ осуществляется в охранной зоне действующей воздушной линии электропередачи, вблизи объектов, находящихся под напряжением, внутри объектов капитального строительства, внутренняя проводка в которых не обесточена, если это приведет к ограничению действий рабочих в соответствии с требованиями техники безопасности ОЗП=1,2; ЭМ=1,2 к расх.; ЗПМ=1,2; ТЗ=1,2; ТЗМ=1,2
| Приказ от 07.07.2022 № 557/пр прил.8 табл.3 п.12 | Производство ремонтно-строительных работ осуществляется на склонах гор с сохранением природного ландшафта ОЗП=1,2; ЭМ=1,2 к расх.; ЗПМ=1,2; ТЗ=1,2 | [23 empty] | Производство ремонтно-строительных работ осуществляется на склонах гор с сохранением природного ландшафта ОЗП=1,2; ЭМ=1,2 к расх.; ЗПМ=1,2; ТЗ=1,2
| 1 | ОТ |  |  | 8: 343.66; 9: 1.44; 10: 2474.35; 11: 31.29; 12: 77422.41 | [13 empty] | ОТ
| 2 | ЭМ |  |  | 8: 113.42; 9: 1.44; 10: 816.62; 11: 11.83; 12: 9660.61 | [13 empty] | ЭМ
| 3 | в т.ч. ОТм |  |  | 8: 5.4; 9: 1.44; 10: 38.88; 11: 31.29; 12: 1216.56 | [13 empty] | в т.ч. ОТм
| 4 | М |  |  | 8: 42.03; 10: 210.15; 11: 8.52; 12: 1790.48 | [13 empty] | М
|  | ЗТ |  |  | 4: чел.-ч; 5: 36.56; 6: 1.44; 7: 263.232 | [14 empty] | ЗТ
|  | ЗТм |  |  | 4: чел.-ч; 5: 0.4; 6: 1.2; 7: 2.4 | [14 empty] | ЗТм
|  | Итого по расценке |  |  | 8: 499.11; 10: 3501.12; 12: 88873.5 | [15 empty] | Итого по расценке
|  | ФОТ |  |  | 10: 2513.23; 12: 78638.97 | [14 empty] | ФОТ
| Пр/812-049.3-1 | НР Электротехнические установки на других объектах |  |  | 4: %; 5: 97; 7: 97; 10: 2437.83; 12: 76279.8 | [14 empty] | НР Электротехнические установки на других объектах
| Пр/774-049.3 | СП Электротехнические установки на других объектах |  |  | 4: %; 5: 51; 7: 51; 10: 1281.75; 12: 40105.87 | [14 empty] | СП Электротехнические установки на других объектах
|  | Всего по позиции |  |  | 10: 7220.7; 12: 205259.17 | [16 empty] | Всего по позиции
16 | ТЦ_21.1.00.00_40_0814062454_18.01.2023_02 | Кабель силовой ВБШв 4х240 (N)-1 многопроволочный барабан АЛЮР |  |  | м | 510 | 1 | 510 | 11206.13 |  | 670789.47 | 8.52 | 5715126.3 | [10 empty] | Кабель силовой ВБШв 4х240 (N)-1 многопроволочный барабан АЛЮР
|  | Объем=500*1,02 | [22 empty] | Объем=500*1,02
|  | Цена=12807/1,2*1,05 | [28 empty] | Цена=12807/1,2*1,05
|  | Всего по позиции |  |  | 10: 670789.47; 12: 5715126.3 | [16 empty] | Всего по позиции
17 | ФЕРм08-02-167-10 | Муфта соединительная эпоксидная для 3-4-жильного кабеля напряжением: до 10 кВ, сечение жил до 240 мм2 |  |  | 4: шт; 5: 8; 6: 1; 7: 8 | [10 empty] | Муфта соединительная эпоксидная для 3-4-жильного кабеля напряжением: до 10 кВ, сечение жил до 240 мм2
| Приказ от 07.07.2022 № 557/пр прил.8 табл.3 п.5 | Производство работ осуществляется в охранной зоне действующей воздушной линии электропередачи, вблизи объектов, находящихся под напряжением, внутри объектов капитального строительства, внутренняя проводка в которых не обесточена, если это приведет к ограничению действий рабочих в соответствии с требованиями техники безопасности ОЗП=1,2; ЭМ=1,2 к расх.; ЗПМ=1,2; ТЗ=1,2; ТЗМ=1,2 | [23 empty] | Производство работ осуществляется в охранной зоне действующей воздушной линии электропередачи, вблизи объектов, находящихся под напряжением, внутри объектов капитального строительства, внутренняя проводка в которых не обесточена, если это приведет к ограничению действий рабочих в соответствии с требованиями техники безопасности ОЗП=1,2; ЭМ=1,2 к расх.; ЗПМ=1,2; ТЗ=1,2; ТЗМ=1,2
| Приказ от 07.07.2022 № 557/пр прил.8 табл.3 п.12 | Производство ремонтно-строительных работ осуществляется на склонах гор с сохранением природного ландшафта ОЗП=1,2; ЭМ=1,2 к расх.; ЗПМ=1,2; ТЗ=1,2 | [23 empty] | Производство ремонтно-строительных работ осуществляется на склонах гор с сохранением природного ландшафта ОЗП=1,2; ЭМ=1,2 к расх.; ЗПМ=1,2; ТЗ=1,2
| 1 | ОТ |  |  | 8: 105.28; 9: 1.44; 10: 1212.83; 11: 31.29; 12: 37949.45 | [13 empty] | ОТ
| 2 | ЭМ |  |  | 8: 1.81; 9: 1.44; 10: 20.85; 11: 11.83; 12: 246.66 | [13 empty] | ЭМ
| 3 | в т.ч. ОТм |  |  | 8: 0.26; 9: 1.44; 10: 3; 11: 31.29; 12: 93.87 | [13 empty] | в т.ч. ОТм
| 4 | М |  |  | 8: 102.75; 10: 822; 11: 8.52; 12: 7003.44 | [13 empty] | М
|  | ЗТ |  |  | 4: чел.-ч; 5: 11.2; 6: 1.44; 7: 129.024 | [14 empty] | ЗТ
|  | ЗТм |  |  | 4: чел.-ч; 5: 0.02; 6: 1.2; 7: 0.192 | [14 empty] | ЗТм
|  | Итого по расценке |  |  | 8: 209.84; 10: 2055.68; 12: 45199.55 | [15 empty] | Итого по расценке
|  | ФОТ |  |  | 10: 1215.83; 12: 38043.32 | [14 empty] | ФОТ
| Пр/812-049.3-1 | НР Электротехнические установки на других объектах |  |  | 4: %; 5: 97; 7: 97; 10: 1179.36; 12: 36902.02 | [14 empty] | НР Электротехнические установки на других объектах
| Пр/774-049.3 | СП Электротехнические установки на других объектах |  |  | 4: %; 5: 51; 7: 51; 10: 620.07; 12: 19402.09 | [14 empty] | СП Электротехнические установки на других объектах
|  | Всего по позиции |  |  | 10: 3855.11; 12: 101503.66 | [16 empty] | Всего по позиции
18 | ТЦ_20.2.09.04_23_2312255262_01.04.2019_02 | Муфта кабельная 1СТп -1- 150/240 -Б- 50109 КВТ |  |  | шт | 8 | 1 | 8 | 5872.48 |  | 5514.07 | 8.52 | 46979.84 | [10 empty] | Муфта кабельная 1СТп -1- 150/240 -Б- 50109 КВТ
|  | Цена=6711,40/1,2*1,05 | [28 empty] | Цена=6711,40/1,2*1,05
|  | Всего по позиции |  |  | 10: 5514.07; 12: 46979.84 | [16 empty] | Всего по позиции
19 | ФЕРм08-02-160-02 | Заделка концевая эпоксидная для 3-5-жильного кабеля напряжением: до 1 кВ, сечение одной жилы до 240 мм2 |  |  | 4: шт; 5: 4; 6: 1; 7: 4 | [10 empty] | Заделка концевая эпоксидная для 3-5-жильного кабеля напряжением: до 1 кВ, сечение одной жилы до 240 мм2
| Приказ от 07.07.2022 № 557/пр прил.8 табл.3 п.5 | Производство работ осуществляется в охранной зоне действующей воздушной линии электропередачи, вблизи объектов, находящихся под напряжением, внутри объектов капитального строительства, внутренняя проводка в которых не обесточена, если это приведет к ограничению действий рабочих в соответствии с требованиями техники безопасности ОЗП=1,2; ЭМ=1,2 к расх.; ЗПМ=1,2; ТЗ=1,2; ТЗМ=1,2 | [23 empty] | Производство работ осуществляется в охранной зоне действующей воздушной линии электропередачи, вблизи объектов, находящихся под напряжением, внутри объектов капитального строительства, внутренняя проводка в которых не обесточена, если это приведет к ограничению действий рабочих в соответствии с требованиями техники безопасности ОЗП=1,2; ЭМ=1,2 к расх.; ЗПМ=1,2; ТЗ=1,2; ТЗМ=1,2
| Приказ от 07.07.2022 № 557/пр прил.8 табл.3 п.12 | Производство ремонтно-строительных работ осуществляется на склонах гор с сохранением природного ландшафта ОЗП=1,2; ЭМ=1,2 к расх.; ЗПМ=1,2; ТЗ=1,2 | [23 empty] | Производство ремонтно-строительных работ осуществляется на склонах гор с сохранением природного ландшафта ОЗП=1,2; ЭМ=1,2 к расх.; ЗПМ=1,2; ТЗ=1,2
| 1 | ОТ |  |  | 8: 29.14; 9: 1.44; 10: 167.85; 11: 31.29; 12: 5252.03 | [13 empty] | ОТ
| 4 | М |  |  | 8: 5.33; 10: 21.32; 11: 8.52; 12: 181.65 | [13 empty] | М
|  | ЗТ |  |  | 4: чел.-ч; 5: 3.1; 6: 1.44; 7: 17.856 | [14 empty] | ЗТ
|  | Итого по расценке |  |  | 8: 34.47; 10: 189.17; 12: 5433.68 | [15 empty] | Итого по расценке
|  | ФОТ |  |  | 10: 167.85; 12: 5252.03 | [14 empty] | ФОТ
| Пр/812-049.3-1 | НР Электротехнические установки на других объектах |  |  | 4: %; 5: 97; 7: 97; 10: 162.81; 12: 5094.47 | [14 empty] | НР Электротехнические установки на других объектах
| Пр/774-049.3 | СП Электротехнические установки на других объектах |  |  | 4: %; 5: 51; 7: 51; 10: 85.6; 12: 2678.54 | [14 empty] | СП Электротехнические установки на других объектах
|  | Всего по позиции |  |  | 10: 437.58; 12: 13206.69 | [16 empty] | Всего по позиции
20 | ТЦ_20.2.09.04_77_7725275911_12.01.2023_02 | Муфта кабельная концевая 1КВТпНнг-LS-4х(150-240) с наконечниками болтовыми |  |  | шт | 4 | 1 | 4 | 4963.09 |  | 2330.09 | 8.52 | 19852.36 | [10 empty] | Муфта кабельная концевая 1КВТпНнг-LS-4х(150-240) с наконечниками болтовыми
|  | Цена=5672,10/1,2*1,05 | [28 empty] | Цена=5672,10/1,2*1,05
|  | Всего по позиции |  |  | 10: 2330.09; 12: 19852.36 | [16 empty] | Всего по позиции
|  | Итого по разделу 2 Монтажные работы |  |  | 10: 733928.77 | [18 empty] | Итого по разделу 2 Монтажные работы
|  | Итоги по смете: | [30 empty] | Итоги по смете:
|  | Итого прямые затраты (справочно) |  |  | 10: 755011.44; 12: 6735253.69 | [20 empty] | Итого прямые затраты (справочно)
|  | в том числе: | [31 empty] | в том числе:
|  | Оплата труда рабочих |  |  | 10: 12928.37; 12: 404528.7 | [20 empty] | Оплата труда рабочих
|  | Эксплуатация машин |  |  | 10: 1732.53; 12: 20495.82 | [20 empty] | Эксплуатация машин
|  | в том числе оплата труда машинистов (Отм) |  |  | 10: 199.79; 12: 6251.43 | [20 empty] | в том числе оплата труда машинистов (Отм)
|  | Материалы |  |  | 10: 739621.41; 12: 6301574.4 | [20 empty] | Материалы
|  | Перевозка |  |  | 10: 729.13; 12: 8654.77 | [20 empty] | Перевозка
|  | Строительные работы |  |  | 10: 19670.39; 12: 600293.91 | [20 empty] | Строительные работы
|  | Строительные работы |  |  | 10: 18941.26; 12: 591639.14 | [20 empty] | Строительные работы
|  | в том числе: | [31 empty] | в том числе:
|  | оплата труда |  |  | 10: 8721.7; 12: 272901.99 | [20 empty] | оплата труда
|  | эксплуатация машин и механизмов |  |  | 10: 13.17; 12: 155.8 | [20 empty] | эксплуатация машин и механизмов
|  | в том числе оплата труда машинистов (ОТм) |  |  | 10: 2.24; 12: 70.09 | [20 empty] | в том числе оплата труда машинистов (ОТм)
|  | материалы |  |  | 10: 34.12; 12: 290.71 | [20 empty] | материалы
|  | накладные расходы |  |  | 10: 7063.43; 12: 221014.69 | [20 empty] | накладные расходы
|  | сметная прибыль |  |  | 10: 3108.84; 12: 97275.95 | [20 empty] | сметная прибыль
|  | Перевозка |  |  | 10: 729.13; 12: 8654.77 | [20 empty] | Перевозка
|  | Монтажные работы |  |  | 10: 752031.56; 12: 6657206.32 | [20 empty] | Монтажные работы
|  | в том числе: | [31 empty] | в том числе:
|  | оплата труда |  |  | 10: 4206.67; 12: 131626.71 | [20 empty] | оплата труда
|  | эксплуатация машин и механизмов |  |  | 10: 1719.36; 12: 20340.02 | [20 empty] | эксплуатация машин и механизмов
|  | в том числе оплата труда машинистов (ОТм) |  |  | 10: 197.55; 12: 6181.34 | [20 empty] | в том числе оплата труда машинистов (ОТм)
|  | материалы |  |  | 10: 739587.29; 12: 6301283.69 | [20 empty] | материалы
|  | накладные расходы |  |  | 10: 4272.09; 12: 133673.81 | [20 empty] | накладные расходы
|  | сметная прибыль |  |  | 10: 2246.15; 12: 70282.09 | [20 empty] | сметная прибыль
|  | Итого |  |  | 10: 771701.95; 12: 7257500.23 | [21 empty] | Итого
|  | Итого ФОТ (справочно) |  |  | 10: 13128.16; 12: 410780.13 | [20 empty] | Итого ФОТ (справочно)
|  | Итого накладные расходы (справочно) |  |  | 10: 11335.52; 12: 354688.5 | [20 empty] | Итого накладные расходы (справочно)
|  | Итого сметная прибыль (справочно) |  |  | 10: 5354.99; 12: 167558.04 | [20 empty] | Итого сметная прибыль (справочно)
|  | НДС 20% |  |  | 10: 154340.39; 12: 1451500.05 | [22 empty] | НДС 20%
|  | ВСЕГО по смете |  |  | 10: 926042.34; 12: 8709000.28 | [23 empty] | ВСЕГО по смете
ПОДПИСИ СТОРОН:
|  |  | Заказчик: НАО «Красная поляна» Директор по эксплуатации _________________/Д.В. Ганюков/ М.П. |  | 6: Подрядчик: _________________/___________/ М.П.

## 02-02 КЛ-0,4 кВ_Бурение=3 375 6
Приложение № 2.2 к Договору подряда №____ от ____ 2024 г.
Утверждено приказом № 421 от 4 августа 2020 г. Минстроя РФ в редакции приказа № 557 от 7 июля 2022 г.
Наименование программного продукта | [5 empty] | ГРАНД-Смета, версия 2023.3
Наименование редакции сметных нормативов | [5 empty] | Изменения в сметные нормы, федеральные единичные расценки и отдельные составляющие к ним, включенные в федеральный реестр сметных нормативов приказами Минстроя России от 26 декабря 2019 г. № 871/пр, 872/пр, 873/пр, 874/пр, 875/пр, 876/пр (в ред. приказов от 30.03.2020 № 171/пр, 172/пр, от 01.06.2020 № 294/пр, 295/пр, от 30.06.2020 № 352/пр, 353/пр, от 20.10.2020 № 635/пр, 636/пр, от 09.02.2021 № 50/пр, 51/пр, от 24.05.2021 № 320/пр, 321/пр, от 24.06.2021 № 407/пр, 408/пр, от 14.10.2021 № 745/пр, 746/пр), от 20.12.2021 № 961/пр, 962/пр) | [9 empty] | Изменения в сметные нормы, федеральные единичные расценки и отдельные составляющие к ним, включенные в федеральный реестр сметных нормативов приказами Минстроя России от 26 декабря 2019 г. № 871/пр, 872/пр, 873/пр, 874/пр, 875/пр, 876/пр (в ред. приказов от 30.03.2020 № 171/пр, 172/пр, от 01.06.2020 № 294/пр, 295/пр, от 30.06.2020 № 352/пр, 353/пр, от 20.10.2020 № 635/пр, 636/пр, от 09.02.2021 № 50/пр, 51/пр, от 24.05.2021 № 320/пр, 321/пр, от 24.06.2021 № 407/пр, 408/пр, от 14.10.2021 № 745/пр, 746/пр), от 20.12.2021 № 961/пр, 962/пр)
Реквизиты приказа Минстроя России об утверждении дополнений и изменений к сметным нормативам | [5 empty] | Приказы Минстроя России от 26.12.2019 г. № 871/пр, 872/пр, 873/пр, 874/пр, 875/пр, 876/пр, от 30.03.2020 № 171/пр, 172/пр, от 01.06.2020 № 294/пр, 295/пр, от 30.06.2020 № 352/пр, 353/пр, от 20.10.2020 № 635/пр, 636/пр, от 09.02.2021 № 50/пр, 51/пр, от 24.05.2021 № 320/пр, 321/пр, от 24.06.2021 № 407/пр, 408/пр, от 14.10.2021 № 745/пр, 746/пр), от 20.12.2021 № 961/пр, 962/пр | [7 empty] | Реквизиты приказа Минстроя России об утверждении дополнений и изменений к сметным нормативам | Приказы Минстроя России от 26.12.2019 г. № 871/пр, 872/пр, 873/пр, 874/пр, 875/пр, 876/пр, от 30.03.2020 № 171/пр, 172/пр, от 01.06.2020 № 294/пр, 295/пр, от 30.06.2020 № 352/пр, 353/пр, от 20.10.2020 № 635/пр, 636/пр, от 09.02.2021 № 50/пр, 51/пр, от 24.05.2021 № 320/пр, 321/пр, от 24.06.2021 № 407/пр, 408/пр, от 14.10.2021 № 745/пр, 746/пр), от 20.12.2021 № 961/пр, 962/пр |  | Приказы Минстроя России от 26.12.2019 г. № 871/пр, 872/пр, 873/пр, 874/пр, 875/пр, 876/пр, от 30.03.2020 № 171/пр, 172/пр, от 01.06.2020 № 294/пр, 295/пр, от 30.06.2020 № 352/пр, 353/пр, от 20.10.2020 № 635/пр, 636/пр, от 09.02.2021 № 50/пр, 51/пр, от 24.05.2021 № 320/пр, 321/пр, от 24.06.2021 № 407/пр, 408/пр, от 14.10.2021 № 745/пр, 746/пр), от 20.12.2021 № 961/пр, 962/пр
Реквизиты письма Минстроя России об индексах изменения сметной стоимости строительства, включаемые в федеральный реестр сметных нормативов и размещаемые в федеральной государственной информационной системе ценообразования в строительстве, подготовленного в соответствии пунктом 85 Методики расчета индексов изменения сметной стоимости строительства, утвержденной приказом Министерства строительства и жилищно-коммунального хозяйства Российской Федерации от 5 июня 2019 г. № 326/пр¹ | [13 empty] | Реквизиты письма Минстроя России об индексах изменения сметной стоимости строительства, включаемые в федеральный реестр сметных нормативов и размещаемые в федеральной государственной информационной системе ценообразования в строительстве, подготовленного в соответствии пунктом 85 Методики расчета индексов изменения сметной стоимости строительства, утвержденной приказом Министерства строительства и жилищно-коммунального хозяйства Российской Федерации от 5 июня 2019 г. № 326/пр¹
Реквизиты нормативного правового акта об утверждении оплаты труда, утверждаемый в соответствии с пунктом 22(1) Правилами мониторинга цен, утвержденными постановлением Правительства Российской Федерации от 23 декабря 2016 г. № 1452 | [13 empty] | Реквизиты нормативного правового акта об утверждении оплаты труда, утверждаемый в соответствии с пунктом 22(1) Правилами мониторинга цен, утвержденными постановлением Правительства Российской Федерации от 23 декабря 2016 г. № 1452
Наименование субъекта Российской Федерации
Наименование зоны субъекта Российской Федерации
Курорт Красная поляна | [17 empty] | Курорт Красная поляна
(наименование стройки)
Электромонтажные работы по монтажу кабельной линии КЛ-0,4 кВ ТП-13 (ГРЩ Насосная станция отметка +960 м н.у.м.) | [18 empty] | Электромонтажные работы по монтажу кабельной линии КЛ-0,4 кВ ТП-13 (ГРЩ Насосная станция отметка +960 м н.у.м.)
(наименование объекта капитального строительства)
ЛОКАЛЬНЫЙ СМЕТНЫЙ РАСЧЕТ (СМЕТА) № 02-02
Горизонтальное направленное бурение. | [19 empty] | Горизонтальное направленное бурение.
(наименование работ и затрат)
Составлен | базисно-индексным | методом
Основание | Техническое задание
(проектная и (или) иная техническая документация)
Составлен(а) в текущем (базисном) уровне цен |  |  | 1 кв 2023 г. (01.01.2000) | [17 empty] | 1 кв 2023 г. (01.01.2000)
Сметная стоимость |  | 3375.65 | (277,26) | тыс.руб.
в том числе:
| строительных работ | 2813.04 | (231,05) | тыс.руб. |  | Средства на оплату труда рабочих |  |  |  |  | 71.91 | (2,3) | тыс.руб.
| монтажных работ | 0 | (0) | тыс.руб. |  | Нормативные затраты труда рабочих |  |  |  |  | 233.11 |  | чел.час.
| оборудования | 0 | (0) | тыс.руб. |  | Нормативные затраты труда машинистов |  |  |  |  | 225.7 |  | чел.час.
| прочих затрат | 0 | (0) | тыс.руб.
№ п/п | Обоснование | Наименование работ и затрат |  |  | Единица измерения | Количество |  |  | Сметная стоимость в базисном уровне цен (в текущем уровне цен (гр. 8) для ресурсов, отсутствующих в ФРСН), руб. |  |  | Индексы | Сметная стоимость в текущем уровне цен, руб.
[6 empty] | на единицу | коэффициенты | всего с учетом коэффициентов | на единицу | коэффициенты | всего
1 | 2 | 3 |  |  | 4 | 5 | 6 | 7 | 8 | 9 | 10 | 11 | 12
Раздел 1. Строительные работы | [21 empty] | Раздел 1. Строительные работы
Земляные работы | [22 empty] | Земляные работы
1 | ФЕР01-01-006-06 | Разработка грунта в котлованах объемом до 500 м3 экскаваторами с ковшом вместимостью 0,25 м3, группа грунтов: 3 |  |  | 4: 1000 м3; 5: 0.01125; 6: 1; 7: 0.01125 | [10 empty] | Разработка грунта в котлованах объемом до 500 м3 экскаваторами с ковшом вместимостью 0,25 м3, группа грунтов: 3
|  | Объем=11,25 / 1000 | [22 empty] | Объем=11,25 / 1000
| Прил.1.12 п.3.37 | Разработка грунта экскаваторами в котлованах: при глубине котлована до 3 м независимо от объема котлована или его площади ОЗП=1,2; ЭМ=1,2 к расх.; ЗПМ=1,2; ТЗ=1,2; ТЗМ=1,2 | [23 empty] | Разработка грунта экскаваторами в котлованах: при глубине котлована до 3 м независимо от объема котлована или его площади ОЗП=1,2; ЭМ=1,2 к расх.; ЗПМ=1,2; ТЗ=1,2; ТЗМ=1,2
| Приказ от 04.08.2020 № 421/пр п.58б | При применении сметных норм, включенных в сборники ГЭСН (ФЕР, ТЕР), аналогичных технологическим процессам в новом строительстве, в том числе по возведению новых конструктивных элементов ОЗП=1,15; ЭМ=1,25 к расх.; ЗПМ=1,25; ТЗ=1,15; ТЗМ=1,25 | [23 empty] | При применении сметных норм, включенных в сборники ГЭСН (ФЕР, ТЕР), аналогичных технологическим процессам в новом строительстве, в том числе по возведению новых конструктивных элементов ОЗП=1,15; ЭМ=1,25 к расх.; ЗПМ=1,25; ТЗ=1,15; ТЗМ=1,25
| Приказ от 07.07.2022 № 557/пр прил.8 табл.3 п.5 | Производство работ осуществляется в охранной зоне действующей воздушной линии электропередачи, вблизи объектов, находящихся под напряжением, внутри объектов капитального строительства, внутренняя проводка в которых не обесточена, если это приведет к ограничению действий рабочих в соответствии с требованиями техники безопасности ОЗП=1,2; ЭМ=1,2 к расх.; ЗПМ=1,2; ТЗ=1,2; ТЗМ=1,2 | [23 empty] | Производство работ осуществляется в охранной зоне действующей воздушной линии электропередачи, вблизи объектов, находящихся под напряжением, внутри объектов капитального строительства, внутренняя проводка в которых не обесточена, если это приведет к ограничению действий рабочих в соответствии с требованиями техники безопасности ОЗП=1,2; ЭМ=1,2 к расх.; ЗПМ=1,2; ТЗ=1,2; ТЗМ=1,2
| Приказ от 07.07.2022 № 557/пр прил.8 табл.3 п.12 | Производство ремонтно-строительных работ осуществляется на склонах гор с сохранением природного ландшафта ОЗП=1,2; ЭМ=1,2 к расх.; ЗПМ=1,2; ТЗ=1,2 | [23 empty] | Производство ремонтно-строительных работ осуществляется на склонах гор с сохранением природного ландшафта ОЗП=1,2; ЭМ=1,2 к расх.; ЗПМ=1,2; ТЗ=1,2
| 2 | ЭМ |  |  | 8: 4690.67; 9: 2.16; 10: 113.98; 11: 11.83; 12: 1348.38 | [13 empty] | ЭМ
| 3 | в т.ч. ОТм |  |  | 8: 777.2; 9: 2.16; 10: 18.89; 11: 31.29; 12: 591.07 | [13 empty] | в т.ч. ОТм
|  | ЗТм |  |  | 4: чел.-ч; 5: 67; 6: 1.8; 7: 1.3567 | [14 empty] | ЗТм
|  | Итого по расценке |  |  | 8: 4690.67; 10: 113.98; 12: 1348.38 | [15 empty] | Итого по расценке
|  | ФОТ |  |  | 10: 18.89; 12: 591.07 | [14 empty] | ФОТ
| Пр/812-001.1-1, Приказ № 812/пр от 21.12.2020 п.25 | НР Земляные работы, выполняемые механизированным способом |  |  | % | 92 | 0.9 | 82.8 |  |  | 15.64 |  | 489.41 | [14 empty] | НР Земляные работы, выполняемые механизированным способом
| Пр/774-001.1, Приказ № 774/пр от 11.12.2020 п.16 | СП Земляные работы, выполняемые механизированным способом |  |  | % | 46 | 0.85 | 39.1 |  |  | 7.39 |  | 231.11 | [14 empty] | СП Земляные работы, выполняемые механизированным способом
|  | Всего по позиции |  |  | 10: 137.01; 12: 2068.9 | [16 empty] | Всего по позиции
2 | ФЕР01-01-033-03 | Засыпка траншей и котлованов с перемещением грунта до 5 м бульдозерами мощностью: 59 кВт (80 л.с.), группа грунтов 3 |  |  | 4: 1000 м3; 5: 0.01125; 6: 1; 7: 0.01125 | [10 empty] | Засыпка траншей и котлованов с перемещением грунта до 5 м бульдозерами мощностью: 59 кВт (80 л.с.), группа грунтов 3
|  | Объем=11,25 / 1000 | [22 empty] | Объем=11,25 / 1000
| Приказ от 04.08.2020 № 421/пр п.58б | При применении сметных норм, включенных в сборники ГЭСН (ФЕР, ТЕР), аналогичных технологическим процессам в новом строительстве, в том числе по возведению новых конструктивных элементов ОЗП=1,15; ЭМ=1,25 к расх.; ЗПМ=1,25; ТЗ=1,15; ТЗМ=1,25 | [23 empty] | При применении сметных норм, включенных в сборники ГЭСН (ФЕР, ТЕР), аналогичных технологическим процессам в новом строительстве, в том числе по возведению новых конструктивных элементов ОЗП=1,15; ЭМ=1,25 к расх.; ЗПМ=1,25; ТЗ=1,15; ТЗМ=1,25
| Приказ от 07.07.2022 № 557/пр прил.8 табл.3 п.5 | Производство работ осуществляется в охранной зоне действующей воздушной линии электропередачи, вблизи объектов, находящихся под напряжением, внутри объектов капитального строительства, внутренняя проводка в которых не обесточена, если это приведет к ограничению действий рабочих в соответствии с требованиями техники безопасности ОЗП=1,2; ЭМ=1,2 к расх.; ЗПМ=1,2; ТЗ=1,2; ТЗМ=1,2 | [23 empty] | Производство работ осуществляется в охранной зоне действующей воздушной линии электропередачи, вблизи объектов, находящихся под напряжением, внутри объектов капитального строительства, внутренняя проводка в которых не обесточена, если это приведет к ограничению действий рабочих в соответствии с требованиями техники безопасности ОЗП=1,2; ЭМ=1,2 к расх.; ЗПМ=1,2; ТЗ=1,2; ТЗМ=1,2
| Приказ от 07.07.2022 № 557/пр прил.8 табл.3 п.12 | Производство ремонтно-строительных работ осуществляется на склонах гор с сохранением природного ландшафта ОЗП=1,2; ЭМ=1,2 к расх.; ЗПМ=1,2; ТЗ=1,2 | [23 empty] | Производство ремонтно-строительных работ осуществляется на склонах гор с сохранением природного ландшафта ОЗП=1,2; ЭМ=1,2 к расх.; ЗПМ=1,2; ТЗ=1,2
| 2 | ЭМ |  |  | 8: 560.21; 9: 1.8; 10: 11.34; 11: 11.83; 12: 134.15 | [13 empty] | ЭМ
| 3 | в т.ч. ОТм |  |  | 8: 109.27; 9: 1.8; 10: 2.21; 11: 31.29; 12: 69.15 | [13 empty] | в т.ч. ОТм
|  | ЗТм |  |  | 4: чел.-ч; 5: 9.42; 6: 1.5; 7: 0.15896 | [14 empty] | ЗТм
|  | Итого по расценке |  |  | 8: 560.21; 10: 11.34; 12: 134.15 | [15 empty] | Итого по расценке
|  | ФОТ |  |  | 10: 2.21; 12: 69.15 | [14 empty] | ФОТ
| Пр/812-001.1-1, Приказ № 812/пр от 21.12.2020 п.25 | НР Земляные работы, выполняемые механизированным способом |  |  | % | 92 | 0.9 | 82.8 |  |  | 1.83 |  | 57.26 | [14 empty] | НР Земляные работы, выполняемые механизированным способом
| Пр/774-001.1, Приказ № 774/пр от 11.12.2020 п.16 | СП Земляные работы, выполняемые механизированным способом |  |  | % | 46 | 0.85 | 39.1 |  |  | 0.86 |  | 27.04 | [14 empty] | СП Земляные работы, выполняемые механизированным способом
|  | Всего по позиции |  |  | 10: 14.03; 12: 218.45 | [16 empty] | Всего по позиции
3 | ФЕР01-01-033-09 | При перемещении грунта на каждые последующие 5 м добавлять: к расценке 01-01-033-03 |  |  | 4: 1000 м3; 5: 0.01125; 6: 1; 7: 0.01125 | [10 empty] | При перемещении грунта на каждые последующие 5 м добавлять: к расценке 01-01-033-03
|  | Объем=11,25 / 1000 | [22 empty] | Объем=11,25 / 1000
| Приказ от 04.08.2020 № 421/пр п.58б | При применении сметных норм, включенных в сборники ГЭСН (ФЕР, ТЕР), аналогичных технологическим процессам в новом строительстве, в том числе по возведению новых конструктивных элементов ОЗП=1,15; ЭМ=1,25 к расх.; ЗПМ=1,25; ТЗ=1,15; ТЗМ=1,25 | [23 empty] | При применении сметных норм, включенных в сборники ГЭСН (ФЕР, ТЕР), аналогичных технологическим процессам в новом строительстве, в том числе по возведению новых конструктивных элементов ОЗП=1,15; ЭМ=1,25 к расх.; ЗПМ=1,25; ТЗ=1,15; ТЗМ=1,25
| Приказ от 07.07.2022 № 557/пр прил.8 табл.3 п.5 | Производство работ осуществляется в охранной зоне действующей воздушной линии электропередачи, вблизи объектов, находящихся под напряжением, внутри объектов капитального строительства, внутренняя проводка в которых не обесточена, если это приведет к ограничению действий рабочих в соответствии с требованиями техники безопасности ОЗП=1,2; ЭМ=1,2 к расх.; ЗПМ=1,2; ТЗ=1,2; ТЗМ=1,2 | [23 empty] | Производство работ осуществляется в охранной зоне действующей воздушной линии электропередачи, вблизи объектов, находящихся под напряжением, внутри объектов капитального строительства, внутренняя проводка в которых не обесточена, если это приведет к ограничению действий рабочих в соответствии с требованиями техники безопасности ОЗП=1,2; ЭМ=1,2 к расх.; ЗПМ=1,2; ТЗ=1,2; ТЗМ=1,2
| Приказ от 07.07.2022 № 557/пр прил.8 табл.3 п.12 | Производство ремонтно-строительных работ осуществляется на склонах гор с сохранением природного ландшафта ОЗП=1,2; ЭМ=1,2 к расх.; ЗПМ=1,2; ТЗ=1,2 | [23 empty] | Производство ремонтно-строительных работ осуществляется на склонах гор с сохранением природного ландшафта ОЗП=1,2; ЭМ=1,2 к расх.; ЗПМ=1,2; ТЗ=1,2
| 2 | ЭМ |  |  | 8: 242.64; 9: 1.8; 10: 4.91; 11: 11.83; 12: 58.09 | [13 empty] | ЭМ
| 3 | в т.ч. ОТм |  |  | 8: 47.33; 9: 1.8; 10: 0.96; 11: 31.29; 12: 30.04 | [13 empty] | в т.ч. ОТм
|  | ЗТм |  |  | 4: чел.-ч; 5: 4.08; 6: 1.5; 7: 0.06885 | [14 empty] | ЗТм
|  | Итого по расценке |  |  | 8: 242.64; 10: 4.91; 12: 58.09 | [15 empty] | Итого по расценке
|  | ФОТ |  |  | 10: 0.96; 12: 30.04 | [14 empty] | ФОТ
| Пр/812-001.1-1, Приказ № 812/пр от 21.12.2020 п.25 | НР Земляные работы, выполняемые механизированным способом |  |  | % | 92 | 0.9 | 82.8 |  |  | 0.79 |  | 24.87 | [14 empty] | НР Земляные работы, выполняемые механизированным способом
| Пр/774-001.1, Приказ № 774/пр от 11.12.2020 п.16 | СП Земляные работы, выполняемые механизированным способом |  |  | % | 46 | 0.85 | 39.1 |  |  | 0.38 |  | 11.75 | [14 empty] | СП Земляные работы, выполняемые механизированным способом
|  | Всего по позиции |  |  | 10: 6.08; 12: 94.71 | [16 empty] | Всего по позиции
4 | ФЕР01-02-005-01 | Уплотнение грунта пневматическими трамбовками, группа грунтов: 1-2 |  |  | 4: 100 м3; 5: 0.1125; 6: 1; 7: 0.1125 | [10 empty] | Уплотнение грунта пневматическими трамбовками, группа грунтов: 1-2
|  | Объем=11,25 / 100 | [22 empty] | Объем=11,25 / 100
| Приказ от 04.08.2020 № 421/пр п.58б | При применении сметных норм, включенных в сборники ГЭСН (ФЕР, ТЕР), аналогичных технологическим процессам в новом строительстве, в том числе по возведению новых конструктивных элементов ОЗП=1,15; ЭМ=1,25 к расх.; ЗПМ=1,25; ТЗ=1,15; ТЗМ=1,25 | [23 empty] | При применении сметных норм, включенных в сборники ГЭСН (ФЕР, ТЕР), аналогичных технологическим процессам в новом строительстве, в том числе по возведению новых конструктивных элементов ОЗП=1,15; ЭМ=1,25 к расх.; ЗПМ=1,25; ТЗ=1,15; ТЗМ=1,25
| Приказ от 07.07.2022 № 557/пр прил.8 табл.3 п.5 | Производство работ осуществляется в охранной зоне действующей воздушной линии электропередачи, вблизи объектов, находящихся под напряжением, внутри объектов капитального строительства, внутренняя проводка в которых не обесточена, если это приведет к ограничению действий рабочих в соответствии с требованиями техники безопасности ОЗП=1,2; ЭМ=1,2 к расх.; ЗПМ=1,2; ТЗ=1,2; ТЗМ=1,2 | [23 empty] | Производство работ осуществляется в охранной зоне действующей воздушной линии электропередачи, вблизи объектов, находящихся под напряжением, внутри объектов капитального строительства, внутренняя проводка в которых не обесточена, если это приведет к ограничению действий рабочих в соответствии с требованиями техники безопасности ОЗП=1,2; ЭМ=1,2 к расх.; ЗПМ=1,2; ТЗ=1,2; ТЗМ=1,2
| Приказ от 07.07.2022 № 557/пр прил.8 табл.3 п.12 | Производство ремонтно-строительных работ осуществляется на склонах гор с сохранением природного ландшафта ОЗП=1,2; ЭМ=1,2 к расх.; ЗПМ=1,2; ТЗ=1,2 | [23 empty] | Производство ремонтно-строительных работ осуществляется на склонах гор с сохранением природного ландшафта ОЗП=1,2; ЭМ=1,2 к расх.; ЗПМ=1,2; ТЗ=1,2
| 1 | ОТ |  |  | 8: 106.88; 9: 1.656; 10: 19.91; 11: 31.29; 12: 622.98 | [13 empty] | ОТ
| 2 | ЭМ |  |  | 8: 241.58; 9: 1.8; 10: 48.92; 11: 11.83; 12: 578.72 | [13 empty] | ЭМ
| 3 | в т.ч. ОТм |  |  | 8: 26.36; 9: 1.8; 10: 5.34; 11: 31.29; 12: 167.09 | [13 empty] | в т.ч. ОТм
|  | ЗТ |  |  | 4: чел.-ч; 5: 12.53; 6: 1.656; 7: 2.3343 | [14 empty] | ЗТ
|  | ЗТм |  |  | 4: чел.-ч; 5: 2.62; 6: 1.5; 7: 0.44212 | [14 empty] | ЗТм
|  | Итого по расценке |  |  | 8: 348.46; 10: 68.83; 12: 1201.7 | [15 empty] | Итого по расценке
|  | ФОТ |  |  | 10: 25.25; 12: 790.07 | [14 empty] | ФОТ
| Пр/812-001.1-1, Приказ № 812/пр от 21.12.2020 п.25 | НР Земляные работы, выполняемые механизированным способом |  |  | % | 92 | 0.9 | 82.8 |  |  | 20.91 |  | 654.18 | [14 empty] | НР Земляные работы, выполняемые механизированным способом
| Пр/774-001.1, Приказ № 774/пр от 11.12.2020 п.16 | СП Земляные работы, выполняемые механизированным способом |  |  | % | 46 | 0.85 | 39.1 |  |  | 9.87 |  | 308.92 | [14 empty] | СП Земляные работы, выполняемые механизированным способом
|  | Всего по позиции |  |  | 10: 99.61; 12: 2164.8 | [16 empty] | Всего по позиции
Переходы ГНБ диаметр скважины до 300мм | [22 empty] | Переходы ГНБ диаметр скважины до 300мм
5 | ФЕР04-01-079-02 | Монтаж установки горизонтально направленного бурения: с тяговым усилием 50 тс (500 кН) |  |  | 4: шт; 5: 2; 6: 1; 7: 2 | [10 empty] | Монтаж установки горизонтально направленного бурения: с тяговым усилием 50 тс (500 кН)
| Приказ от 04.08.2020 № 421/пр п.58б | При применении сметных норм, включенных в сборники ГЭСН (ФЕР, ТЕР), аналогичных технологическим процессам в новом строительстве, в том числе по возведению новых конструктивных элементов ОЗП=1,15; ЭМ=1,25 к расх.; ЗПМ=1,25; ТЗ=1,15; ТЗМ=1,25 | [23 empty] | При применении сметных норм, включенных в сборники ГЭСН (ФЕР, ТЕР), аналогичных технологическим процессам в новом строительстве, в том числе по возведению новых конструктивных элементов ОЗП=1,15; ЭМ=1,25 к расх.; ЗПМ=1,25; ТЗ=1,15; ТЗМ=1,25
| Приказ от 07.07.2022 № 557/пр прил.8 табл.3 п.5 | Производство работ осуществляется в охранной зоне действующей воздушной линии электропередачи, вблизи объектов, находящихся под напряжением, внутри объектов капитального строительства, внутренняя проводка в которых не обесточена, если это приведет к ограничению действий рабочих в соответствии с требованиями техники безопасности ОЗП=1,2; ЭМ=1,2 к расх.; ЗПМ=1,2; ТЗ=1,2; ТЗМ=1,2 | [23 empty] | Производство работ осуществляется в охранной зоне действующей воздушной линии электропередачи, вблизи объектов, находящихся под напряжением, внутри объектов капитального строительства, внутренняя проводка в которых не обесточена, если это приведет к ограничению действий рабочих в соответствии с требованиями техники безопасности ОЗП=1,2; ЭМ=1,2 к расх.; ЗПМ=1,2; ТЗ=1,2; ТЗМ=1,2
| Приказ от 07.07.2022 № 557/пр прил.8 табл.3 п.12 | Производство ремонтно-строительных работ осуществляется на склонах гор с сохранением природного ландшафта ОЗП=1,2; ЭМ=1,2 к расх.; ЗПМ=1,2; ТЗ=1,2 | [23 empty] | Производство ремонтно-строительных работ осуществляется на склонах гор с сохранением природного ландшафта ОЗП=1,2; ЭМ=1,2 к расх.; ЗПМ=1,2; ТЗ=1,2
| 1 | ОТ |  |  | 8: 5.77; 9: 1.656; 10: 19.11; 11: 31.29; 12: 597.95 | [13 empty] | ОТ
| 2 | ЭМ |  |  | 8: 1418.66; 9: 1.8; 10: 5107.18; 11: 11.83; 12: 60417.94 | [13 empty] | ЭМ
| 3 | в т.ч. ОТм |  |  | 8: 21.79; 9: 1.8; 10: 78.44; 11: 31.29; 12: 2454.39 | [13 empty] | в т.ч. ОТм
|  | ЗТ |  |  | 4: чел.-ч; 5: 0.6; 6: 1.656; 7: 1.9872 | [14 empty] | ЗТ
|  | ЗТм |  |  | 4: чел.-ч; 5: 1.78; 6: 1.5; 7: 5.34 | [14 empty] | ЗТм
|  | Итого по расценке |  |  | 8: 1424.43; 10: 5126.29; 12: 61015.89 | [15 empty] | Итого по расценке
|  | ФОТ |  |  | 10: 97.55; 12: 3052.34 | [14 empty] | ФОТ
| Пр/812-004.0-1, Приказ № 812/пр от 21.12.2020 п.25 | НР Скважины |  |  | % | 106 | 0.9 | 95.4 |  |  | 93.06 |  | 2911.93 | [14 empty] | НР Скважины
| Пр/774-004.0, Приказ № 774/пр от 11.12.2020 п.16 | СП Скважины |  |  | % | 45 | 0.85 | 38.25 |  |  | 37.31 |  | 1167.52 | [14 empty] | СП Скважины
|  | Всего по позиции |  |  | 10: 5256.66; 12: 65095.34 | [16 empty] | Всего по позиции
6 | ФЕР04-01-086-02 | Устройство закрытого подземного перехода методом ГНБ с поэтапным расширением скважины для полиэтиленовых труб в грунтах I-III группы установками с тяговым усилием 50 тс (500 кН): для труб Dу= 225 мм длиной до 700 м |  |  | 4: м; 5: 70; 6: 1; 7: 70 | [10 empty] | Устройство закрытого подземного перехода методом ГНБ с поэтапным расширением скважины для полиэтиленовых труб в грунтах I-III группы установками с тяговым усилием 50 тс (500 кН): для труб Dу= 225 мм длиной до 700 м
|  | Объем=35+35 | [22 empty] | Объем=35+35
| Приказ от 04.08.2020 № 421/пр п.58б | При применении сметных норм, включенных в сборники ГЭСН (ФЕР, ТЕР), аналогичных технологическим процессам в новом строительстве, в том числе по возведению новых конструктивных элементов ОЗП=1,15; ЭМ=1,25 к расх.; ЗПМ=1,25; ТЗ=1,15; ТЗМ=1,25 | [23 empty] | При применении сметных норм, включенных в сборники ГЭСН (ФЕР, ТЕР), аналогичных технологическим процессам в новом строительстве, в том числе по возведению новых конструктивных элементов ОЗП=1,15; ЭМ=1,25 к расх.; ЗПМ=1,25; ТЗ=1,15; ТЗМ=1,25
| Приказ от 07.07.2022 № 557/пр прил.8 табл.3 п.5 | Производство работ осуществляется в охранной зоне действующей воздушной линии электропередачи, вблизи объектов, находящихся под напряжением, внутри объектов капитального строительства, внутренняя проводка в которых не обесточена, если это приведет к ограничению действий рабочих в соответствии с требованиями техники безопасности ОЗП=1,2; ЭМ=1,2 к расх.; ЗПМ=1,2; ТЗ=1,2; ТЗМ=1,2 | [23 empty] | Производство работ осуществляется в охранной зоне действующей воздушной линии электропередачи, вблизи объектов, находящихся под напряжением, внутри объектов капитального строительства, внутренняя проводка в которых не обесточена, если это приведет к ограничению действий рабочих в соответствии с требованиями техники безопасности ОЗП=1,2; ЭМ=1,2 к расх.; ЗПМ=1,2; ТЗ=1,2; ТЗМ=1,2
| Приказ от 07.07.2022 № 557/пр прил.8 табл.3 п.12 | Производство ремонтно-строительных работ осуществляется на склонах гор с сохранением природного ландшафта ОЗП=1,2; ЭМ=1,2 к расх.; ЗПМ=1,2; ТЗ=1,2 | [23 empty] | Производство ремонтно-строительных работ осуществляется на склонах гор с сохранением природного ландшафта ОЗП=1,2; ЭМ=1,2 к расх.; ЗПМ=1,2; ТЗ=1,2
| 1 | ОТ |  |  | 8: 13.38; 9: 1.656; 10: 1551.01; 11: 31.29; 12: 48531.1 | [13 empty] | ОТ
| 2 | ЭМ |  |  | 8: 1400.57; 9: 1.8; 10: 176471.82; 11: 11.83; 12: 2087661.63 | [13 empty] | ЭМ
| 3 | в т.ч. ОТм |  |  | 8: 26.39; 9: 1.8; 10: 3325.14; 11: 31.29; 12: 104043.63 | [13 empty] | в т.ч. ОТм
| 4 | М |  |  | 8: 2.82; 10: 197.4; 11: 8.52; 12: 1681.85 | [13 empty] | М
|  | ЗТ |  |  | 4: чел.-ч; 5: 1.24; 6: 1.656; 7: 143.7408 | [14 empty] | ЗТ
|  | ЗТм |  |  | 4: чел.-ч; 5: 2.02; 6: 1.5; 7: 212.1 | [14 empty] | ЗТм
|  | Итого по расценке |  |  | 8: 1416.77; 10: 178220.23; 12: 2137874.58 | [15 empty] | Итого по расценке
|  | ФОТ |  |  | 10: 4876.15; 12: 152574.73 | [14 empty] | ФОТ
| Пр/812-004.0-1, Приказ № 812/пр от 21.12.2020 п.25 | НР Скважины |  |  | % | 106 | 0.9 | 95.4 |  |  | 4651.85 |  | 145556.29 | [14 empty] | НР Скважины
| Пр/774-004.0, Приказ № 774/пр от 11.12.2020 п.16 | СП Скважины |  |  | % | 45 | 0.85 | 38.25 |  |  | 1865.13 |  | 58359.83 | [14 empty] | СП Скважины
|  | Всего по позиции |  |  | 10: 184737.21; 12: 2341790.7 | [16 empty] | Всего по позиции
7 | ТЦ_01.4.03.01_23_2311220362_15.01.2019_02 | Глинопорошок бентонитовый "Horizont" |  |  | т | 2.681 | 1 | 2.681 | 23625 |  | 7434.11 | 8.52 | 63338.63 | [10 empty] | Глинопорошок бентонитовый "Horizont"
|  | Объем=2681/1000 | [22 empty] | Объем=2681/1000
|  | Цена=27000/1,2*1,05 | [28 empty] | Цена=27000/1,2*1,05
|  | Всего по позиции |  |  | 10: 7434.11; 12: 63338.63 | [16 empty] | Всего по позиции
8 | ТЦ_01.4.03.01_23_2311220362_15.01.2019_02 | Биополимер "Horizont" |  |  | т | 0.1344 | 1 | 0.1344 | 465500 |  | 7343.1 | 8.52 | 62563.2 | [10 empty] | Биополимер "Horizont"
|  | Цена=532000/1,2*1,05 | [28 empty] | Цена=532000/1,2*1,05
|  | Всего по позиции |  |  | 10: 7343.1; 12: 62563.2 | [16 empty] | Всего по позиции
9 | ФЕР22-01-021-05 | Укладка трубопроводов из полиэтиленовых труб диаметром: 160 мм |  |  | 4: км; 5: 0.07; 6: 1; 7: 0.07 | [10 empty] | Укладка трубопроводов из полиэтиленовых труб диаметром: 160 мм
|  | Объем=70/1000 | [22 empty] | Объем=70/1000
| Приказ от 04.08.2020 № 421/пр п.58б | При применении сметных норм, включенных в сборники ГЭСН (ФЕР, ТЕР), аналогичных технологическим процессам в новом строительстве, в том числе по возведению новых конструктивных элементов ОЗП=1,15; ЭМ=1,25 к расх.; ЗПМ=1,25; ТЗ=1,15; ТЗМ=1,25 | [23 empty] | При применении сметных норм, включенных в сборники ГЭСН (ФЕР, ТЕР), аналогичных технологическим процессам в новом строительстве, в том числе по возведению новых конструктивных элементов ОЗП=1,15; ЭМ=1,25 к расх.; ЗПМ=1,25; ТЗ=1,15; ТЗМ=1,25
| Приказ от 07.07.2022 № 557/пр прил.8 табл.3 п.5 | Производство работ осуществляется в охранной зоне действующей воздушной линии электропередачи, вблизи объектов, находящихся под напряжением, внутри объектов капитального строительства, внутренняя проводка в которых не обесточена, если это приведет к ограничению действий рабочих в соответствии с требованиями техники безопасности ОЗП=1,2; ЭМ=1,2 к расх.; ЗПМ=1,2; ТЗ=1,2; ТЗМ=1,2 | [23 empty] | Производство работ осуществляется в охранной зоне действующей воздушной линии электропередачи, вблизи объектов, находящихся под напряжением, внутри объектов капитального строительства, внутренняя проводка в которых не обесточена, если это приведет к ограничению действий рабочих в соответствии с требованиями техники безопасности ОЗП=1,2; ЭМ=1,2 к расх.; ЗПМ=1,2; ТЗ=1,2; ТЗМ=1,2
| Приказ от 07.07.2022 № 557/пр прил.8 табл.3 п.12 | Производство ремонтно-строительных работ осуществляется на склонах гор с сохранением природного ландшафта ОЗП=1,2; ЭМ=1,2 к расх.; ЗПМ=1,2; ТЗ=1,2 | [23 empty] | Производство ремонтно-строительных работ осуществляется на склонах гор с сохранением природного ландшафта ОЗП=1,2; ЭМ=1,2 к расх.; ЗПМ=1,2; ТЗ=1,2
| 1 | ОТ |  |  | 8: 2630.25; 9: 1.656; 10: 304.9; 11: 31.29; 12: 9540.32 | [13 empty] | ОТ
| 2 | ЭМ |  |  | 8: 4659.37; 9: 1.8; 10: 587.08; 11: 11.83; 12: 6945.16 | [13 empty] | ЭМ
| 3 | в т.ч. ОТм |  |  | 8: 574.28; 9: 1.8; 10: 72.36; 11: 31.29; 12: 2264.14 | [13 empty] | в т.ч. ОТм
| 4 | М |  |  | 8: 53.3; 10: 3.73; 11: 8.52; 12: 31.78 | [13 empty] | М
|  | ЗТ |  |  | 4: чел.-ч; 5: 286.52; 6: 1.656; 7: 33.2134 | [14 empty] | ЗТ
|  | ЗТм |  |  | 4: чел.-ч; 5: 42.87; 6: 1.5; 7: 4.5014 | [14 empty] | ЗТм
|  | Итого по расценке |  |  | 8: 7342.92; 10: 895.71; 12: 16517.26 | [15 empty] | Итого по расценке
|  | ФОТ |  |  | 10: 377.26; 12: 11804.46 | [14 empty] | ФОТ
| Пр/812-018.0-1, Приказ № 812/пр от 21.12.2020 п.25 | НР Наружные сети водопровода, канализации, теплоснабжения, газопровода |  |  | % | 117 | 0.9 | 105.3 |  |  | 397.25 |  | 12430.1 | [14 empty] | НР Наружные сети водопровода, канализации, теплоснабжения, газопровода
| Пр/774-018.0, Приказ № 774/пр от 11.12.2020 п.16 | СП Наружные сети водопровода, канализации, теплоснабжения, газопровода |  |  | % | 74 | 0.85 | 62.9 |  |  | 237.3 |  | 7425.01 | [14 empty] | СП Наружные сети водопровода, канализации, теплоснабжения, газопровода
|  | Всего по позиции |  |  | 10: 1530.26; 12: 36372.37 | [16 empty] | Всего по позиции
10 | ФЕР24-02-001-03 | Сварка полиэтиленовых труб "встык" нагревательным элементом при ручном управлении процессом сварки, диаметр труб: свыше 110 до 160 мм |  |  | 4: соединение; 5: 4; 6: 1; 7: 4 | [10 empty] | Сварка полиэтиленовых труб "встык" нагревательным элементом при ручном управлении процессом сварки, диаметр труб: свыше 110 до 160 мм
| Приказ от 04.08.2020 № 421/пр п.58б | При применении сметных норм, включенных в сборники ГЭСН (ФЕР, ТЕР), аналогичных технологическим процессам в новом строительстве, в том числе по возведению новых конструктивных элементов ОЗП=1,15; ЭМ=1,25 к расх.; ЗПМ=1,25; ТЗ=1,15; ТЗМ=1,25 | [23 empty] | При применении сметных норм, включенных в сборники ГЭСН (ФЕР, ТЕР), аналогичных технологическим процессам в новом строительстве, в том числе по возведению новых конструктивных элементов ОЗП=1,15; ЭМ=1,25 к расх.; ЗПМ=1,25; ТЗ=1,15; ТЗМ=1,25
| Приказ от 07.07.2022 № 557/пр прил.8 табл.3 п.5 | Производство работ осуществляется в охранной зоне действующей воздушной линии электропередачи, вблизи объектов, находящихся под напряжением, внутри объектов капитального строительства, внутренняя проводка в которых не обесточена, если это приведет к ограничению действий рабочих в соответствии с требованиями техники безопасности ОЗП=1,2; ЭМ=1,2 к расх.; ЗПМ=1,2; ТЗ=1,2; ТЗМ=1,2 | [23 empty] | Производство работ осуществляется в охранной зоне действующей воздушной линии электропередачи, вблизи объектов, находящихся под напряжением, внутри объектов капитального строительства, внутренняя проводка в которых не обесточена, если это приведет к ограничению действий рабочих в соответствии с требованиями техники безопасности ОЗП=1,2; ЭМ=1,2 к расх.; ЗПМ=1,2; ТЗ=1,2; ТЗМ=1,2
| Приказ от 07.07.2022 № 557/пр прил.8 табл.3 п.12 | Производство ремонтно-строительных работ осуществляется на склонах гор с сохранением природного ландшафта ОЗП=1,2; ЭМ=1,2 к расх.; ЗПМ=1,2; ТЗ=1,2 | [23 empty] | Производство ремонтно-строительных работ осуществляется на склонах гор с сохранением природного ландшафта ОЗП=1,2; ЭМ=1,2 к расх.; ЗПМ=1,2; ТЗ=1,2
| 1 | ОТ |  |  | 8: 10.28; 9: 1.656; 10: 68.09; 11: 31.29; 12: 2130.54 | [13 empty] | ОТ
| 2 | ЭМ |  |  | 8: 5.84; 9: 1.8; 10: 42.05; 11: 11.83; 12: 497.45 | [13 empty] | ЭМ
| 4 | М |  |  | 8: 0.12; 10: 0.48; 11: 8.52; 12: 4.09 | [13 empty] | М
|  | ЗТ |  |  | 4: чел.-ч; 5: 1.12; 6: 1.656; 7: 7.4189 | [14 empty] | ЗТ
|  | Итого по расценке |  |  | 8: 16.24; 10: 110.62; 12: 2632.08 | [15 empty] | Итого по расценке
|  | ФОТ |  |  | 10: 68.09; 12: 2130.54 | [14 empty] | ФОТ
| Пр/812-018.0-1, Приказ № 812/пр от 21.12.2020 п.25 | НР Наружные сети водопровода, канализации, теплоснабжения, газопровода |  |  | % | 117 | 0.9 | 105.3 |  |  | 71.7 |  | 2243.46 | [14 empty] | НР Наружные сети водопровода, канализации, теплоснабжения, газопровода
| Пр/774-018.0, Приказ № 774/пр от 11.12.2020 п.16 | СП Наружные сети водопровода, канализации, теплоснабжения, газопровода |  |  | % | 74 | 0.85 | 62.9 |  |  | 42.83 |  | 1340.11 | [14 empty] | СП Наружные сети водопровода, канализации, теплоснабжения, газопровода
|  | Всего по позиции |  |  | 10: 225.15; 12: 6215.65 | [16 empty] | Всего по позиции
11 | ТЦ_24.3.03.01_23_2310024580_12.01.2023_02 | Труба ПЭ100 SDR11 Д=160мм |  |  | м | 70 | 1 | 70 | 2523.65 |  | 20734.21 | 8.52 | 176655.5 | [10 empty] | Труба ПЭ100 SDR11 Д=160мм
|  | Цена=2969/1,2*1,02 | [28 empty] | Цена=2969/1,2*1,02
|  | Всего по позиции |  |  | 10: 20734.21; 12: 176655.5 | [16 empty] | Всего по позиции
12 | ФЕР04-01-080-02 | Демонтаж установки горизонтально направленного бурения: с тяговым усилием 50 тс (500 кН) |  |  | 4: шт; 5: 2; 6: 1; 7: 2 | [10 empty] | Демонтаж установки горизонтально направленного бурения: с тяговым усилием 50 тс (500 кН)
| Приказ от 04.08.2020 № 421/пр п.58б | При применении сметных норм, включенных в сборники ГЭСН (ФЕР, ТЕР), аналогичных технологическим процессам в новом строительстве, в том числе по возведению новых конструктивных элементов ОЗП=1,15; ЭМ=1,25 к расх.; ЗПМ=1,25; ТЗ=1,15; ТЗМ=1,25 | [23 empty] | При применении сметных норм, включенных в сборники ГЭСН (ФЕР, ТЕР), аналогичных технологическим процессам в новом строительстве, в том числе по возведению новых конструктивных элементов ОЗП=1,15; ЭМ=1,25 к расх.; ЗПМ=1,25; ТЗ=1,15; ТЗМ=1,25
| Приказ от 07.07.2022 № 557/пр прил.8 табл.3 п.5 | Производство работ осуществляется в охранной зоне действующей воздушной линии электропередачи, вблизи объектов, находящихся под напряжением, внутри объектов капитального строительства, внутренняя проводка в которых не обесточена, если это приведет к ограничению действий рабочих в соответствии с требованиями техники безопасности ОЗП=1,2; ЭМ=1,2 к расх.; ЗПМ=1,2; ТЗ=1,2; ТЗМ=1,2 | [23 empty] | Производство работ осуществляется в охранной зоне действующей воздушной линии электропередачи, вблизи объектов, находящихся под напряжением, внутри объектов капитального строительства, внутренняя проводка в которых не обесточена, если это приведет к ограничению действий рабочих в соответствии с требованиями техники безопасности ОЗП=1,2; ЭМ=1,2 к расх.; ЗПМ=1,2; ТЗ=1,2; ТЗМ=1,2
| Приказ от 07.07.2022 № 557/пр прил.8 табл.3 п.12 | Производство ремонтно-строительных работ осуществляется на склонах гор с сохранением природного ландшафта ОЗП=1,2; ЭМ=1,2 к расх.; ЗПМ=1,2; ТЗ=1,2 | [23 empty] | Производство ремонтно-строительных работ осуществляется на склонах гор с сохранением природного ландшафта ОЗП=1,2; ЭМ=1,2 к расх.; ЗПМ=1,2; ТЗ=1,2
| 1 | ОТ |  |  | 8: 2.5; 9: 1.656; 10: 8.28; 11: 31.29; 12: 259.08 | [13 empty] | ОТ
| 2 | ЭМ |  |  | 8: 579.93; 9: 1.8; 10: 2087.75; 11: 11.83; 12: 24698.08 | [13 empty] | ЭМ
| 3 | в т.ч. ОТм |  |  | 8: 6.53; 9: 1.8; 10: 23.51; 11: 31.29; 12: 735.63 | [13 empty] | в т.ч. ОТм
|  | ЗТ |  |  | 4: чел.-ч; 5: 0.26; 6: 1.656; 7: 0.86112 | [14 empty] | ЗТ
|  | ЗТм |  |  | 4: чел.-ч; 5: 0.52; 6: 1.5; 7: 1.56 | [14 empty] | ЗТм
|  | Итого по расценке |  |  | 8: 582.43; 10: 2096.03; 12: 24957.16 | [15 empty] | Итого по расценке
|  | ФОТ |  |  | 10: 31.79; 12: 994.71 | [14 empty] | ФОТ
| Пр/812-004.0-1, Приказ № 812/пр от 21.12.2020 п.25 | НР Скважины |  |  | % | 106 | 0.9 | 95.4 |  |  | 30.33 |  | 948.95 | [14 empty] | НР Скважины
| Пр/774-004.0, Приказ № 774/пр от 11.12.2020 п.16 | СП Скважины |  |  | % | 45 | 0.85 | 38.25 |  |  | 12.16 |  | 380.48 | [14 empty] | СП Скважины
|  | Всего по позиции |  |  | 10: 2138.52; 12: 26286.59 | [16 empty] | Всего по позиции
Вывоз выработанного грунта | [22 empty] | Вывоз выработанного грунта
13 | ФЕР01-02-060-03 | Погрузка вручную неуплотненного грунта из штабелей и отвалов в транспортные средства, группа грунтов: 3 |  |  | 4: 100 м3; 5: 0.314; 6: 1; 7: 0.314 | [10 empty] | Погрузка вручную неуплотненного грунта из штабелей и отвалов в транспортные средства, группа грунтов: 3
|  | Объем=31,4 / 100 | [22 empty] | Объем=31,4 / 100
| Приказ от 04.08.2020 № 421/пр п.58б | При применении сметных норм, включенных в сборники ГЭСН (ФЕР, ТЕР), аналогичных технологическим процессам в новом строительстве, в том числе по возведению новых конструктивных элементов ОЗП=1,15; ЭМ=1,25 к расх.; ЗПМ=1,25; ТЗ=1,15; ТЗМ=1,25 | [23 empty] | При применении сметных норм, включенных в сборники ГЭСН (ФЕР, ТЕР), аналогичных технологическим процессам в новом строительстве, в том числе по возведению новых конструктивных элементов ОЗП=1,15; ЭМ=1,25 к расх.; ЗПМ=1,25; ТЗ=1,15; ТЗМ=1,25
| Приказ от 07.07.2022 № 557/пр прил.8 табл.3 п.5 | Производство работ осуществляется в охранной зоне действующей воздушной линии электропередачи, вблизи объектов, находящихся под напряжением, внутри объектов капитального строительства, внутренняя проводка в которых не обесточена, если это приведет к ограничению действий рабочих в соответствии с требованиями техники безопасности ОЗП=1,2; ЭМ=1,2 к расх.; ЗПМ=1,2; ТЗ=1,2; ТЗМ=1,2 | [23 empty] | Производство работ осуществляется в охранной зоне действующей воздушной линии электропередачи, вблизи объектов, находящихся под напряжением, внутри объектов капитального строительства, внутренняя проводка в которых не обесточена, если это приведет к ограничению действий рабочих в соответствии с требованиями техники безопасности ОЗП=1,2; ЭМ=1,2 к расх.; ЗПМ=1,2; ТЗ=1,2; ТЗМ=1,2
| Приказ от 07.07.2022 № 557/пр прил.8 табл.3 п.12 | Производство ремонтно-строительных работ осуществляется на склонах гор с сохранением природного ландшафта ОЗП=1,2; ЭМ=1,2 к расх.; ЗПМ=1,2; ТЗ=1,2 | [23 empty] | Производство ремонтно-строительных работ осуществляется на склонах гор с сохранением природного ландшафта ОЗП=1,2; ЭМ=1,2 к расх.; ЗПМ=1,2; ТЗ=1,2
| 1 | ОТ |  |  | 8: 625.73; 9: 1.656; 10: 325.37; 11: 31.29; 12: 10180.83 | [13 empty] | ОТ
|  | ЗТ |  |  | 4: чел.-ч; 5: 83.43; 6: 1.656; 7: 43.3823 | [14 empty] | ЗТ
|  | Итого по расценке |  |  | 8: 625.73; 10: 325.37; 12: 10180.83 | [15 empty] | Итого по расценке
|  | ФОТ |  |  | 10: 325.37; 12: 10180.83 | [14 empty] | ФОТ
| Пр/812-001.2-1, Приказ № 812/пр от 21.12.2020 п.25 | НР Земляные работы, выполняемые ручным способом |  |  | % | 89 | 0.9 | 80.1 |  |  | 260.62 |  | 8154.84 | [14 empty] | НР Земляные работы, выполняемые ручным способом
| Пр/774-001.2, Приказ № 774/пр от 11.12.2020 п.16 | СП Земляные работы, выполняемые ручным способом |  |  | % | 40 | 0.85 | 34 |  |  | 110.63 |  | 3461.48 | [14 empty] | СП Земляные работы, выполняемые ручным способом
|  | Всего по позиции |  |  | 10: 696.62; 12: 21797.15 | [16 empty] | Всего по позиции
14 | ФССЦпг-03-21-01-015 | Перевозка грузов I класса автомобилями-самосвалами грузоподъемностью 10 т работающих вне карьера на расстояние до 15 км |  |  | 1 т груза | 50.24 | 1 | 50.24 | 13.38 |  | 672.21 | 11.87 | 7979.13 | [10 empty] | Перевозка грузов I класса автомобилями-самосвалами грузоподъемностью 10 т работающих вне карьера на расстояние до 15 км
|  | Объем=1,6*31,4 | [22 empty] | Объем=1,6*31,4
|  | Всего по позиции |  |  | 10: 672.21; 12: 7979.13 | [16 empty] | Всего по позиции
15 | ФЕР01-01-016-02 | Работа на отвале, группа грунтов: 2-3 |  |  | 4: 1000 м3; 5: 0.0314; 6: 1; 7: 0.0314 | [10 empty] | Работа на отвале, группа грунтов: 2-3
|  | Объем=31,4 / 1000 | [22 empty] | Объем=31,4 / 1000
| Приказ от 04.08.2020 № 421/пр п.58б | При применении сметных норм, включенных в сборники ГЭСН (ФЕР, ТЕР), аналогичных технологическим процессам в новом строительстве, в том числе по возведению новых конструктивных элементов ОЗП=1,15; ЭМ=1,25 к расх.; ЗПМ=1,25; ТЗ=1,15; ТЗМ=1,25 | [23 empty] | При применении сметных норм, включенных в сборники ГЭСН (ФЕР, ТЕР), аналогичных технологическим процессам в новом строительстве, в том числе по возведению новых конструктивных элементов ОЗП=1,15; ЭМ=1,25 к расх.; ЗПМ=1,25; ТЗ=1,15; ТЗМ=1,25
| Приказ от 07.07.2022 № 557/пр прил.8 табл.3 п.5 | Производство работ осуществляется в охранной зоне действующей воздушной линии электропередачи, вблизи объектов, находящихся под напряжением, внутри объектов капитального строительства, внутренняя проводка в которых не обесточена, если это приведет к ограничению действий рабочих в соответствии с требованиями техники безопасности ОЗП=1,2; ЭМ=1,2 к расх.; ЗПМ=1,2; ТЗ=1,2; ТЗМ=1,2 | [23 empty] | Производство работ осуществляется в охранной зоне действующей воздушной линии электропередачи, вблизи объектов, находящихся под напряжением, внутри объектов капитального строительства, внутренняя проводка в которых не обесточена, если это приведет к ограничению действий рабочих в соответствии с требованиями техники безопасности ОЗП=1,2; ЭМ=1,2 к расх.; ЗПМ=1,2; ТЗ=1,2; ТЗМ=1,2
| Приказ от 07.07.2022 № 557/пр прил.8 табл.3 п.12 | Производство ремонтно-строительных работ осуществляется на склонах гор с сохранением природного ландшафта ОЗП=1,2; ЭМ=1,2 к расх.; ЗПМ=1,2; ТЗ=1,2 | [23 empty] | Производство ремонтно-строительных работ осуществляется на склонах гор с сохранением природного ландшафта ОЗП=1,2; ЭМ=1,2 к расх.; ЗПМ=1,2; ТЗ=1,2
| 1 | ОТ |  |  | 8: 25.9; 9: 1.656; 10: 1.35; 11: 31.29; 12: 42.24 | [13 empty] | ОТ
| 2 | ЭМ |  |  | 8: 292.6; 9: 1.8; 10: 16.54; 11: 11.83; 12: 195.67 | [13 empty] | ЭМ
| 3 | в т.ч. ОТм |  |  | 8: 49.67; 9: 1.8; 10: 2.81; 11: 31.29; 12: 87.92 | [13 empty] | в т.ч. ОТм
| 4 | М |  |  | 8: 4.34; 10: 0.14; 11: 8.52; 12: 1.19 | [13 empty] | М
|  | ЗТ |  |  | 4: чел.-ч; 5: 3.32; 6: 1.656; 7: 0.17263 | [14 empty] | ЗТ
|  | ЗТм |  |  | 4: чел.-ч; 5: 3.69; 6: 1.5; 7: 0.1738 | [14 empty] | ЗТм
|  | Итого по расценке |  |  | 8: 322.84; 10: 18.03; 12: 239.1 | [15 empty] | Итого по расценке
|  | ФОТ |  |  | 10: 4.16; 12: 130.16 | [14 empty] | ФОТ
| Пр/812-001.1-1, Приказ № 812/пр от 21.12.2020 п.25 | НР Земляные работы, выполняемые механизированным способом |  |  | % | 92 | 0.9 | 82.8 |  |  | 3.44 |  | 107.77 | [14 empty] | НР Земляные работы, выполняемые механизированным способом
| Пр/774-001.1, Приказ № 774/пр от 11.12.2020 п.16 | СП Земляные работы, выполняемые механизированным способом |  |  | % | 46 | 0.85 | 39.1 |  |  | 1.63 |  | 50.89 | [14 empty] | СП Земляные работы, выполняемые механизированным способом
|  | Всего по позиции |  |  | 10: 23.1; 12: 397.76 | [16 empty] | Всего по позиции
|  | Итоги по смете: | [29 empty] | Итоги по смете:
|  | Итого прямые затраты (справочно) |  |  | 10: 223174.97; 12: 2566695.68 | [19 empty] | Итого прямые затраты (справочно)
|  | в том числе: | [30 empty] | в том числе:
|  | Оплата труда рабочих |  |  | 10: 2298.02; 12: 71905.04 | [19 empty] | Оплата труда рабочих
|  | Эксплуатация машин |  |  | 10: 184491.57; 12: 2182535.27 | [19 empty] | Эксплуатация машин
|  | в том числе оплата труда машинистов (Отм) |  |  | 10: 3529.66; 12: 110443.06 | [19 empty] | в том числе оплата труда машинистов (Отм)
|  | Материалы |  |  | 10: 35713.17; 12: 304276.24 | [19 empty] | Материалы
|  | Перевозка |  |  | 10: 672.21; 12: 7979.13 | [19 empty] | Перевозка
|  | Строительные работы |  |  | 10: 231047.88; 12: 2813038.88 | [19 empty] | Строительные работы
|  | Строительные работы |  |  | 10: 230375.67; 12: 2805059.75 | [19 empty] | Строительные работы
|  | в том числе: | [30 empty] | в том числе:
|  | оплата труда |  |  | 10: 2298.02; 12: 71905.04 | [19 empty] | оплата труда
|  | эксплуатация машин и механизмов |  |  | 10: 184491.57; 12: 2182535.27 | [19 empty] | эксплуатация машин и механизмов
|  | в том числе оплата труда машинистов (ОТм) |  |  | 10: 3529.66; 12: 110443.06 | [19 empty] | в том числе оплата труда машинистов (ОТм)
|  | материалы |  |  | 10: 35713.17; 12: 304276.24 | [19 empty] | материалы
|  | накладные расходы |  |  | 10: 5547.42; 12: 173579.06 | [19 empty] | накладные расходы
|  | сметная прибыль |  |  | 10: 2325.49; 12: 72764.14 | [19 empty] | сметная прибыль
|  | Перевозка |  |  | 10: 672.21; 12: 7979.13 | [19 empty] | Перевозка
|  | Итого ФОТ (справочно) |  |  | 10: 5827.68; 12: 182348.1 | [19 empty] | Итого ФОТ (справочно)
|  | Итого накладные расходы (справочно) |  |  | 10: 5547.42; 12: 173579.06 | [19 empty] | Итого накладные расходы (справочно)
|  | Итого сметная прибыль (справочно) |  |  | 10: 2325.49; 12: 72764.14 | [19 empty] | Итого сметная прибыль (справочно)
|  | НДС 20% |  |  | 10: 46209.58; 12: 562607.78 | [20 empty] | НДС 20%
|  | ВСЕГО по смете |  |  | 10: 277257.46; 12: 3375646.66 | [21 empty] | ВСЕГО по смете
ПОДПИСИ СТОРОН:
|  |  | Заказчик: НАО «Красная поляна» Директор по эксплуатации _________________/Д.В. Ганюков/ М.П. |  | 6: Подрядчик: _________________/___________/ М.П.

## 09-01_КЛ-0,4 кВ_ПНР=24 658,99
Приложение № 2.3 к Договору подряда №____ от ____ 2024 г.
Утверждено приказом № 421 от 4 августа 2020 г. Минстроя РФ в редакции приказа № 557 от 7 июля 2022 г.
Наименование программного продукта | [5 empty] | ГРАНД-Смета, версия 2023.3
Наименование редакции сметных нормативов | [5 empty] | Изменения в сметные нормы, федеральные единичные расценки и отдельные составляющие к ним, включенные в федеральный реестр сметных нормативов приказами Минстроя России от 26 декабря 2019 г. № 871/пр, 872/пр, 873/пр, 874/пр, 875/пр, 876/пр (в ред. приказов от 30.03.2020 № 171/пр, 172/пр, от 01.06.2020 № 294/пр, 295/пр, от 30.06.2020 № 352/пр, 353/пр, от 20.10.2020 № 635/пр, 636/пр, от 09.02.2021 № 50/пр, 51/пр, от 24.05.2021 № 320/пр, 321/пр, от 24.06.2021 № 407/пр, 408/пр, от 14.10.2021 № 745/пр, 746/пр), от 20.12.2021 № 961/пр, 962/пр) | [9 empty] | Изменения в сметные нормы, федеральные единичные расценки и отдельные составляющие к ним, включенные в федеральный реестр сметных нормативов приказами Минстроя России от 26 декабря 2019 г. № 871/пр, 872/пр, 873/пр, 874/пр, 875/пр, 876/пр (в ред. приказов от 30.03.2020 № 171/пр, 172/пр, от 01.06.2020 № 294/пр, 295/пр, от 30.06.2020 № 352/пр, 353/пр, от 20.10.2020 № 635/пр, 636/пр, от 09.02.2021 № 50/пр, 51/пр, от 24.05.2021 № 320/пр, 321/пр, от 24.06.2021 № 407/пр, 408/пр, от 14.10.2021 № 745/пр, 746/пр), от 20.12.2021 № 961/пр, 962/пр)
Реквизиты приказа Минстроя России об утверждении дополнений и изменений к сметным нормативам | [5 empty] | Приказы Минстроя России от 26.12.2019 г. № 871/пр, 872/пр, 873/пр, 874/пр, 875/пр, 876/пр, от 30.03.2020 № 171/пр, 172/пр, от 01.06.2020 № 294/пр, 295/пр, от 30.06.2020 № 352/пр, 353/пр, от 20.10.2020 № 635/пр, 636/пр, от 09.02.2021 № 50/пр, 51/пр, от 24.05.2021 № 320/пр, 321/пр, от 24.06.2021 № 407/пр, 408/пр, от 14.10.2021 № 745/пр, 746/пр), от 20.12.2021 № 961/пр, 962/пр | [7 empty] | Реквизиты приказа Минстроя России об утверждении дополнений и изменений к сметным нормативам | Приказы Минстроя России от 26.12.2019 г. № 871/пр, 872/пр, 873/пр, 874/пр, 875/пр, 876/пр, от 30.03.2020 № 171/пр, 172/пр, от 01.06.2020 № 294/пр, 295/пр, от 30.06.2020 № 352/пр, 353/пр, от 20.10.2020 № 635/пр, 636/пр, от 09.02.2021 № 50/пр, 51/пр, от 24.05.2021 № 320/пр, 321/пр, от 24.06.2021 № 407/пр, 408/пр, от 14.10.2021 № 745/пр, 746/пр), от 20.12.2021 № 961/пр, 962/пр |  | Приказы Минстроя России от 26.12.2019 г. № 871/пр, 872/пр, 873/пр, 874/пр, 875/пр, 876/пр, от 30.03.2020 № 171/пр, 172/пр, от 01.06.2020 № 294/пр, 295/пр, от 30.06.2020 № 352/пр, 353/пр, от 20.10.2020 № 635/пр, 636/пр, от 09.02.2021 № 50/пр, 51/пр, от 24.05.2021 № 320/пр, 321/пр, от 24.06.2021 № 407/пр, 408/пр, от 14.10.2021 № 745/пр, 746/пр), от 20.12.2021 № 961/пр, 962/пр
Реквизиты письма Минстроя России об индексах изменения сметной стоимости строительства, включаемые в федеральный реестр сметных нормативов и размещаемые в федеральной государственной информационной системе ценообразования в строительстве, подготовленного в соответствии пунктом 85 Методики расчета индексов изменения сметной стоимости строительства, утвержденной приказом Министерства строительства и жилищно-коммунального хозяйства Российской Федерации от 5 июня 2019 г. № 326/пр¹ | [13 empty] | Реквизиты письма Минстроя России об индексах изменения сметной стоимости строительства, включаемые в федеральный реестр сметных нормативов и размещаемые в федеральной государственной информационной системе ценообразования в строительстве, подготовленного в соответствии пунктом 85 Методики расчета индексов изменения сметной стоимости строительства, утвержденной приказом Министерства строительства и жилищно-коммунального хозяйства Российской Федерации от 5 июня 2019 г. № 326/пр¹
Реквизиты нормативного правового акта об утверждении оплаты труда, утверждаемый в соответствии с пунктом 22(1) Правилами мониторинга цен, утвержденными постановлением Правительства Российской Федерации от 23 декабря 2016 г. № 1452 | [13 empty] | Реквизиты нормативного правового акта об утверждении оплаты труда, утверждаемый в соответствии с пунктом 22(1) Правилами мониторинга цен, утвержденными постановлением Правительства Российской Федерации от 23 декабря 2016 г. № 1452
Наименование субъекта Российской Федерации
Наименование зоны субъекта Российской Федерации
Курорт Красная поляна | [17 empty] | Курорт Красная поляна
(наименование стройки)
Электромонтажные работы по монтажу кабельной линии КЛ-0,4 кВ ТП-13 (ГРЩ Насосная станция отметка +960 м н.у.м.) | [18 empty] | Электромонтажные работы по монтажу кабельной линии КЛ-0,4 кВ ТП-13 (ГРЩ Насосная станция отметка +960 м н.у.м.)
(наименование объекта капитального строительства)
ЛОКАЛЬНЫЙ СМЕТНЫЙ РАСЧЕТ (СМЕТА) № 09-01
Пусконаладочные работы | [19 empty] | Пусконаладочные работы
(наименование работ и затрат)
Составлен | базисно-индексным | методом
Основание | Техническое задание
(проектная и (или) иная техническая документация)
Составлен(а) в текущем (базисном) уровне цен |  |  | 1 кв 2023 г. (01.01.2000) | [17 empty] | 1 кв 2023 г. (01.01.2000)
Сметная стоимость |  | 24.66 | (0,79) | тыс.руб.
в том числе:
| строительных работ | 0 | (0) | тыс.руб. |  | Средства на оплату труда рабочих |  |  |  |  | 9.79 | (0,31) | тыс.руб.
| монтажных работ | 0 | (0) | тыс.руб. |  | Нормативные затраты труда рабочих |  |  |  |  | 26.38 |  | чел.час.
| оборудования | 0 | (0) | тыс.руб. |  | Нормативные затраты труда машинистов | [6 empty] | чел.час.
| прочих затрат | 20.55 | (0,66) | тыс.руб.
№ п/п | Обоснование | Наименование работ и затрат |  |  | Единица измерения | Количество |  |  | Сметная стоимость в базисном уровне цен (в текущем уровне цен (гр. 8) для ресурсов, отсутствующих в ФРСН), руб. |  |  | Индексы | Сметная стоимость в текущем уровне цен, руб.
[6 empty] | на единицу | коэффициенты | всего с учетом коэффициентов | на единицу | коэффициенты | всего
1 | 2 | 3 |  |  | 4 | 5 | 6 | 7 | 8 | 9 | 10 | 11 | 12
Раздел 1. ПНР КЛ-6кВ | [21 empty] | Раздел 1. ПНР КЛ-6кВ
1 | ФЕРп01-12-027-01 | Испытание кабеля силового длиной до 500 м напряжением: до 10 кВ |  |  | 4: испытание; 5: 4; 6: 1; 7: 4 | [9 empty] | Испытание кабеля силового длиной до 500 м напряжением: до 10 кВ
|  | вхолостую ОЗП=0,8; ТЗ=0,8 | [21 empty] | вхолостую ОЗП=0,8; ТЗ=0,8
| Приказ от 07.07.2022 № 557/пр прил.8 табл.4 п.3 | Производство работ осуществляется в охранной зоне действующей воздушной линии электропередачи, вблизи объектов, находящихся под напряжением, внутри объектов капитального строительства, внутренняя проводка в которых не обесточена, если это приведет к ограничению действий рабочих в соответствии с требованиями техники безопасности ОЗП=1,2; ЭМ=1,2 к расх.; ЗПМ=1,2; ТЗ=1,2; ТЗМ=1,2 | [21 empty] | Производство работ осуществляется в охранной зоне действующей воздушной линии электропередачи, вблизи объектов, находящихся под напряжением, внутри объектов капитального строительства, внутренняя проводка в которых не обесточена, если это приведет к ограничению действий рабочих в соответствии с требованиями техники безопасности ОЗП=1,2; ЭМ=1,2 к расх.; ЗПМ=1,2; ТЗ=1,2; ТЗМ=1,2
| 1 | ОТ |  |  | 8: 55.71; 9: 0.96; 10: 213.93; 11: 31.29; 12: 6693.87 | [11 empty] | ОТ
|  | ЗТ |  |  | 4: чел.-ч; 5: 4.86; 6: 0.96; 7: 18.6624 | [12 empty] | ЗТ
|  | Итого по расценке |  |  | 8: 55.71; 10: 213.93; 12: 6693.87 | [13 empty] | Итого по расценке
|  | ФОТ |  |  | 10: 213.93; 12: 6693.87 | [12 empty] | ФОТ
| Пр/812-083.0-1 | НР Пусконаладочные работы: 'вхолостую' - 80%, 'под нагрузкой' - 20% |  |  | 4: %; 5: 74; 7: 74; 10: 158.31; 12: 4953.46 | [12 empty] | НР Пусконаладочные работы: 'вхолостую' - 80%, 'под нагрузкой' - 20%
| Пр/774-083.0 | СП Пусконаладочные работы: 'вхолостую' - 80%, 'под нагрузкой' - 20% |  |  | 4: %; 5: 36; 7: 36; 10: 77.01; 12: 2409.79 | [12 empty] | СП Пусконаладочные работы: 'вхолостую' - 80%, 'под нагрузкой' - 20%
|  | Всего по позиции |  |  | 10: 449.25; 12: 14057.12 | [14 empty] | Всего по позиции
2 | ФЕРп01-11-024-02 | Фазировка электрической линии или трансформатора с сетью напряжением: свыше 1 кВ |  |  | 4: шт; 5: 4; 6: 1; 7: 4 | [9 empty] | Фазировка электрической линии или трансформатора с сетью напряжением: свыше 1 кВ
|  | вхолостую ОЗП=0,8; ТЗ=0,8 | [21 empty] | вхолостую ОЗП=0,8; ТЗ=0,8
| Приказ от 07.07.2022 № 557/пр прил.8 табл.4 п.3 | Производство работ осуществляется в охранной зоне действующей воздушной линии электропередачи, вблизи объектов, находящихся под напряжением, внутри объектов капитального строительства, внутренняя проводка в которых не обесточена, если это приведет к ограничению действий рабочих в соответствии с требованиями техники безопасности ОЗП=1,2; ЭМ=1,2 к расх.; ЗПМ=1,2; ТЗ=1,2; ТЗМ=1,2 | [21 empty] | Производство работ осуществляется в охранной зоне действующей воздушной линии электропередачи, вблизи объектов, находящихся под напряжением, внутри объектов капитального строительства, внутренняя проводка в которых не обесточена, если это приведет к ограничению действий рабочих в соответствии с требованиями техники безопасности ОЗП=1,2; ЭМ=1,2 к расх.; ЗПМ=1,2; ТЗ=1,2; ТЗМ=1,2
| 1 | ОТ |  |  | 8: 20.75; 9: 0.96; 10: 79.68; 11: 31.29; 12: 2493.19 | [11 empty] | ОТ
|  | ЗТ |  |  | 4: чел.-ч; 5: 1.62; 6: 0.96; 7: 6.2208 | [12 empty] | ЗТ
|  | Итого по расценке |  |  | 8: 20.75; 10: 79.68; 12: 2493.19 | [13 empty] | Итого по расценке
|  | ФОТ |  |  | 10: 79.68; 12: 2493.19 | [12 empty] | ФОТ
| Пр/812-083.0-1 | НР Пусконаладочные работы: 'вхолостую' - 80%, 'под нагрузкой' - 20% |  |  | 4: %; 5: 74; 7: 74; 10: 58.96; 12: 1844.96 | [12 empty] | НР Пусконаладочные работы: 'вхолостую' - 80%, 'под нагрузкой' - 20%
| Пр/774-083.0 | СП Пусконаладочные работы: 'вхолостую' - 80%, 'под нагрузкой' - 20% |  |  | 4: %; 5: 36; 7: 36; 10: 28.68; 12: 897.55 | [12 empty] | СП Пусконаладочные работы: 'вхолостую' - 80%, 'под нагрузкой' - 20%
|  | Всего по позиции |  |  | 10: 167.32; 12: 5235.7 | [14 empty] | Всего по позиции
3 | ФЕРп01-11-011-01 | Проверка наличия цепи между заземлителями и заземленными элементами |  |  | 4: 100 измерений; 5: 0.12; 6: 1; 7: 0.12 | [9 empty] | Проверка наличия цепи между заземлителями и заземленными элементами
|  | Объем=12 / 100 | [26 empty] | Объем=12 / 100
|  | вхолостую ОЗП=0,8; ТЗ=0,8 | [21 empty] | вхолостую ОЗП=0,8; ТЗ=0,8
| Приказ от 07.07.2022 № 557/пр прил.8 табл.4 п.3 | Производство работ осуществляется в охранной зоне действующей воздушной линии электропередачи, вблизи объектов, находящихся под напряжением, внутри объектов капитального строительства, внутренняя проводка в которых не обесточена, если это приведет к ограничению действий рабочих в соответствии с требованиями техники безопасности ОЗП=1,2; ЭМ=1,2 к расх.; ЗПМ=1,2; ТЗ=1,2; ТЗМ=1,2 | [21 empty] | Производство работ осуществляется в охранной зоне действующей воздушной линии электропередачи, вблизи объектов, находящихся под напряжением, внутри объектов капитального строительства, внутренняя проводка в которых не обесточена, если это приведет к ограничению действий рабочих в соответствии с требованиями техники безопасности ОЗП=1,2; ЭМ=1,2 к расх.; ЗПМ=1,2; ТЗ=1,2; ТЗМ=1,2
| 1 | ОТ |  |  | 8: 165.95; 9: 0.96; 10: 19.12; 11: 31.29; 12: 598.26 | [11 empty] | ОТ
|  | ЗТ |  |  | 4: чел.-ч; 5: 12.96; 6: 0.96; 7: 1.493 | [12 empty] | ЗТ
|  | Итого по расценке |  |  | 8: 165.95; 10: 19.12; 12: 598.26 | [13 empty] | Итого по расценке
|  | ФОТ |  |  | 10: 19.12; 12: 598.26 | [12 empty] | ФОТ
| Пр/812-083.0-1 | НР Пусконаладочные работы: 'вхолостую' - 80%, 'под нагрузкой' - 20% |  |  | 4: %; 5: 74; 7: 74; 10: 14.15; 12: 442.71 | [12 empty] | НР Пусконаладочные работы: 'вхолостую' - 80%, 'под нагрузкой' - 20%
| Пр/774-083.0 | СП Пусконаладочные работы: 'вхолостую' - 80%, 'под нагрузкой' - 20% |  |  | 4: %; 5: 36; 7: 36; 10: 6.88; 12: 215.37 | [12 empty] | СП Пусконаладочные работы: 'вхолостую' - 80%, 'под нагрузкой' - 20%
|  | Всего по позиции |  |  | 10: 40.15; 12: 1256.34 | [14 empty] | Всего по позиции
|  | Итоги по смете: | [27 empty] | Итоги по смете:
|  | Итого прямые затраты (справочно) |  |  | 10: 312.73; 12: 9785.32 | [17 empty] | Итого прямые затраты (справочно)
|  | в том числе: | [28 empty] | в том числе:
|  | Оплата труда рабочих |  |  | 10: 312.73; 12: 9785.32 | [17 empty] | Оплата труда рабочих
|  | Прочие затраты |  |  | 10: 656.72; 12: 20549.16 | [17 empty] | Прочие затраты
|  | Пусконаладочные работы |  |  | 10: 656.72; 12: 20549.16 | [17 empty] | Пусконаладочные работы
|  | в том числе: | [28 empty] | в том числе:
|  | оплата труда |  |  | 10: 312.73; 12: 9785.32 | [17 empty] | оплата труда
|  | накладные расходы |  |  | 10: 231.42; 12: 7241.13 | [17 empty] | накладные расходы
|  | сметная прибыль |  |  | 10: 112.57; 12: 3522.71 | [17 empty] | сметная прибыль
|  | Итого ФОТ (справочно) |  |  | 10: 312.73; 12: 9785.32 | [17 empty] | Итого ФОТ (справочно)
|  | Итого накладные расходы (справочно) |  |  | 10: 231.42; 12: 7241.13 | [17 empty] | Итого накладные расходы (справочно)
|  | Итого сметная прибыль (справочно) |  |  | 10: 112.57; 12: 3522.71 | [17 empty] | Итого сметная прибыль (справочно)
|  | НДС 20% |  |  | 10: 131.34; 12: 4109.83 | [18 empty] | НДС 20%
|  | ВСЕГО по смете |  |  | 10: 788.06; 12: 24658.99 | [19 empty] | ВСЕГО по смете
ПОДПИСИ СТОРОН:
|  |  | Заказчик: НАО «Красная поляна» Директор по эксплуатации _________________/Д.В. Ганюков/ М.П. |  | 6: Подрядчик: _________________/___________/ М.П.