## +540_Здание 12_35 ТРЦ_ТО_ Холод
УТВЕРЖДАЮ
______________________
"____" ________________ 2024
ВЕДОМОСТЬ ОБЪЕМОВ РАБОТ № 01
Очистке (промывке) системы холодоснабжения, техническое обслуживание тепловых насосов на объекте: Здание 12.35 ТРЦ, отм.+540 м.
№ п/п | Наименование | Ед. изм. | Кол. | Примечание
1 | 2 | 3 | 4 | 5
Раздел 1. Промывка внутреннего контура №2 кожухотрубного теплообменника тепловых насосов CIAT модели IXH. |  |  |  |  | Раздел 1. Промывка внутреннего контура №2 кожухотрубного теплообменника тепловых насосов CIAT модели IXH.
1 | Техническое обслуживание холодильных установок мощностью до 50 кВт | 1 установка | 21
Проверка расхода воды (протока) теплоносителя через теплообменник автономного кондиционера с использованием расходомера "до" промывки гидравлической системы. | [5 empty] | Проверка расхода воды (протока) теплоносителя через теплообменник автономного кондиционера с использованием расходомера "до" промывки гидравлической системы.
2 | Измерение расхода и скорости движения воды прибором типа УЗР в трубопроводах | 1 шт. | 21
Проверка расхода воды (протока) теплоносителя через теплообменник автономного кондиционера с использованием расходомера "после" промывки гидравлической системы. | [5 empty] | Проверка расхода воды (протока) теплоносителя через теплообменник автономного кондиционера с использованием расходомера "после" промывки гидравлической системы.
3 | Измерение расхода и скорости движения воды прибором типа УЗР в трубопроводах | 1 шт. | 21
Раздел 2. Промывка гидравлической системы (трубопровод холодоснабжения) |  |  |  |  | Раздел 2. Промывка гидравлической системы (трубопровод холодоснабжения)
4 | Промывка трубопровода диаметром до 300 мм и контроль качества промывки при помощи робототехнического комплекса, инженерное обеспечение | 100 м | 41.15
5 | Химическое средство для промывки теплообменников и труб Спецоксайд марки Б | л | 1200 | Материал Заказчика
Чистка сетчатых фильтров на узлах обвязки автономного кондиционера. | [5 empty] | Чистка сетчатых фильтров на узлах обвязки автономного кондиционера.
6 | Очистка сетки-фильтра (грязевика) от ила и грязи в трубопроводах диаметром 25 мм | 1 шт. | 11
7 | Очистка сетки-фильтра (грязевика) от ила и грязи в трубопроводах диаметром 32 мм | 1 шт. | 5
8 | Очистка сетки-фильтра (грязевика) от ила и грязи в трубопроводах диаметром 40 мм | 1 шт. | 5
Раздел 3. Холодильный узел. |  |  |  |  | Раздел 3. Холодильный узел.
Техническое обслуживание пластинчатых теплообменноков (комбинированная очистка), чистка сетчатых фильтров. | [5 empty] | Техническое обслуживание пластинчатых теплообменноков (комбинированная очистка), чистка сетчатых фильтров.
9 | Техническое обслуживание холодильных установок мощностью до 50 кВт | 1 установка | 2
10 | Разборная промывка пластинчатых теплообменников | 1 шт. | 2
11 | Замена уплотнений | 1 шт. | 20
12 | Комплект уплотнений Т20М-130 | к-т | 1
13 | Комплект уплотнений Т5М-44 | к-т | 1
14 | Очистка сетки-фильтра (грязевика) от ила и грязи в трубопроводах диаметром 250 мм (200 мм) | 1 шт. | 1
15 | Очистка сетки-фильтра (грязевика) от ила и грязи в трубопроводах диаметром 50 мм | 1 шт. | 1
Ремонт циркуляционных насосов GRUNDFOSS | [5 empty] | Ремонт циркуляционных насосов GRUNDFOSS
16 | Текущий ремонт напорно-циркуляционного насосного агрегата Grundfos UPS (UPSD) 50-120 на фланцевых соединениях с заменой подшипника / ТРЕ 100-310/2-S, Q=149 м3/ч, n=2.945 об/мин | 1 насос | 4
17 | Текущий ремонт напорно-циркуляционного насосного агрегата Grundfos UPS (UPSD) 50-120 на фланцевых соединениях с заменой подшипника / W=15 КВт, n=2.945 об/мин | 1 насос | 4
18 | Подшипник циркуляционного насоса GRUNDFOSS | шт | 4
19 | Подшипник электродвигателя циркуляционного насоса GRUNDFOSS | шт | 4
Проверка рабочих параметров холодильного узла. | [5 empty] | Проверка рабочих параметров холодильного узла.
20 | Измерение расхода и скорости движения воды прибором типа УЗР в трубопроводах "до" промывки гидравлической системы. | 1 шт. | 2
21 | Измерение расхода и скорости движения воды прибором типа УЗР в трубопроводах "после" промывки гидравлической системы. | 1 шт. | 2
Раздел 4. Работы по модернизации узлов обвязки тепловых насосов. |  |  |  |  | Раздел 4. Работы по модернизации узлов обвязки тепловых насосов.
22 | Установка манометров: с трехходовым краном | компл | 21
23 | Манометр избыточного давления MT-100 | шт | 21 | Материал Заказчика
24 | Кран трехходовый для манометра | шт | 21 | Материал Заказчика
25 | Установка термометров в оправе прямых и угловых | компл | 21
26 | Термометр биметаллический с погружной гильзой 1/2" | шт | 21 | Материал Заказчика
27 | Установка воздухоотводчиков | шт | 21
28 | Автоматический воздухоотводчик | шт | 21 | Материал Заказчика
29 | Арматура муфтовая с ручным приводом или без привода водопроводная на номинальное давление до 10 МПа, номинальный диаметр: 50 мм | шт | 118
30 | Муфта соединительная 1 1/4" | шт | 118
31 | Кольцо уплотнительное | шт | 118
Составил: ____________________________
[должность, подпись (инициалы, фамилия)]
Проверил: ____________________________
[должность, подпись (инициалы, фамилия)]