## +540_Здание 12_35 ТРЦ_ТО_ Холод
СОГЛАСОВАНО: | [5 empty] | УТВЕРЖДАЮ:
"____" ________________ 2024 года | [7 empty] | "____" ________________ 2024 года
Курорт Красная Поляна | [8 empty] | Курорт Красная Поляна
(наименование стройки)
ЛОКАЛЬНЫЙ РЕСУРСНЫЙ СМЕТНЫЙ РАСЧЕТ № 01
(локальная смета)
на Очистке (промывке) системы холодоснабжения, техническое обслуживание тепловых насосов на объекте: Здание 12.35 ТРЦ, отм.+540 м., | [9 empty] | на Очистке (промывке) системы холодоснабжения, техническое обслуживание тепловых насосов на объекте: Здание 12.35 ТРЦ, отм.+540 м.,
(наименование работ и затрат, наименование объекта)
Основание:
| Сметная стоимость |  | 4715.872 | тыс.руб.
| строительных работ |  | 3929.893 | тыс.руб.
| Средства на оплату труда |  | 1059.628 | тыс.руб.
| Сметная трудоемкость |  | 3316.52 | чел.час
| Составлен(а) в текущих ценах по состоянию на |  | 4 квартал 2023 года | [7 empty] | 4 квартал 2023 года
№ п/п | Обоснование | Наименование работ и затрат |  | Единица измерения | Количество |  | Сметная стоимость в текущих (прогнозных) ценах, руб.
[5 empty] | на ед. | всего
[7 empty] | на единицу измерения | общая
1 | 2 | 3 |  | 4 | 5 | 6 | 7 | 8
Раздел 1. Промывка внутреннего контура №2 кожухотрубного теплообменника тепловых насосов CIAT модели IXH. | [11 empty] | Раздел 1. Промывка внутреннего контура №2 кожухотрубного теплообменника тепловых насосов CIAT модели IXH.
1 | 14.1-22-5 | Техническое обслуживание холодильных установок мощностью до 50 кВт |  | 1 установка |  | 21 | 66879.87 | 385382.9 |  |  |  |  | Техническое обслуживание холодильных установок мощностью до 50 кВт
Проверка расхода воды (протока) теплоносителя через теплообменник автономного кондиционера с использованием расходомера "до" промывки гидравлической системы. | [13 empty] | Проверка расхода воды (протока) теплоносителя через теплообменник автономного кондиционера с использованием расходомера "до" промывки гидравлической системы.
2 | 14.13-277-1 | Измерение расхода и скорости движения воды прибором типа УЗР в трубопроводах |  | 1 шт. |  | 21 | 5970.4 | 144185.12 |  |  |  |  | Измерение расхода и скорости движения воды прибором типа УЗР в трубопроводах
Проверка расхода воды (протока) теплоносителя через теплообменник автономного кондиционера с использованием расходомера "после" промывки гидравлической системы. | [13 empty] | Проверка расхода воды (протока) теплоносителя через теплообменник автономного кондиционера с использованием расходомера "после" промывки гидравлической системы.
3 | 14.13-277-1 | Измерение расхода и скорости движения воды прибором типа УЗР в трубопроводах |  | 1 шт. |  | 21 | 5970.4 | 144185.12 |  |  |  |  | Измерение расхода и скорости движения воды прибором типа УЗР в трубопроводах
Раздел 2. Промывка гидравлической системы (трубопровод холодоснабжения) | [11 empty] | Раздел 2. Промывка гидравлической системы (трубопровод холодоснабжения)
4 | 14.13-285-1 | Промывка трубопровода диаметром до 300 мм и контроль качества промывки при помощи робототехнического комплекса, инженерное обеспечение |  | 100 м |  | 41.15 | 9439.91 | 446720.35 |  |  |  |  | Промывка трубопровода диаметром до 300 мм и контроль качества промывки при помощи робототехнического комплекса, инженерное обеспечение
|  | Объем=4115 / 100 | [12 empty] | Объем=4115 / 100
5 | Материал Заказчика | Химическое средство для промывки теплообменников и труб Спецоксайд марки Б |  | л |  | 1200 | [6 empty] | Химическое средство для промывки теплообменников и труб Спецоксайд марки Б
|  | Объем=окр(4115*0,2916;0) | [12 empty] | Объем=окр(4115*0,2916;0)
Чистка сетчатых фильтров на узлах обвязки автономного кондиционера. | [13 empty] | Чистка сетчатых фильтров на узлах обвязки автономного кондиционера.
6 | 14.13-26-1 | Очистка сетки-фильтра (грязевика) от ила и грязи в трубопроводах диаметром 25 мм |  | 1 шт. |  | 11 | 166.14 | 2101.67 |  |  |  |  | Очистка сетки-фильтра (грязевика) от ила и грязи в трубопроводах диаметром 25 мм
7 | 14.13-26-2 | Очистка сетки-фильтра (грязевика) от ила и грязи в трубопроводах диаметром 32 мм |  | 1 шт. |  | 5 | 201.29 | 1157.39 |  |  |  |  | Очистка сетки-фильтра (грязевика) от ила и грязи в трубопроводах диаметром 32 мм
8 | 14.13-26-3 | Очистка сетки-фильтра (грязевика) от ила и грязи в трубопроводах диаметром 40 мм |  | 1 шт. |  | 5 | 246.02 | 1414.59 |  |  |  |  | Очистка сетки-фильтра (грязевика) от ила и грязи в трубопроводах диаметром 40 мм
Раздел 3. Холодильный узел. | [11 empty] | Раздел 3. Холодильный узел.
Техническое обслуживание пластинчатых теплообменноков (комбинированная очистка), чистка сетчатых фильтров. | [13 empty] | Техническое обслуживание пластинчатых теплообменноков (комбинированная очистка), чистка сетчатых фильтров.
9 | 14.1-22-5 | Техническое обслуживание холодильных установок мощностью до 50 кВт |  | 1 установка |  | 2 | 66879.87 | 36703.11 |  |  |  |  | Техническое обслуживание холодильных установок мощностью до 50 кВт
|  | Объем=1+1 | [12 empty] | Объем=1+1
10 | 14.11-359-2 | Разборная промывка пластинчатых теплообменников |  | 1 шт. |  | 2 | 8349.98 | 19193.01 |  |  |  |  | Разборная промывка пластинчатых теплообменников
|  | Объем=1+1 | [12 empty] | Объем=1+1
11 | 14.1-99-1 | Замена уплотнений |  | 1 шт. |  | 20 | 937.63 | 21556.51 |  |  |  |  | Замена уплотнений
|  | Объем=10+10 | [12 empty] | Объем=10+10
12 | КП ИП Кривохижа от 19.02.2024 | Комплект уплотнений Т20М-130 |  | к-т |  | 1 | 231 250,00 277500/1,2 | 231250 |  |  |  |  | Комплект уплотнений Т20М-130
|  | Цена МАТ=277500/1,2 | [13 empty] | Цена МАТ=277500/1,2
13 | КП ИП Кривохижа от 19.02.2024 | Комплект уплотнений Т5М-44 |  | к-т |  | 1 | 25 000,00 30000/1,2 | 25000 |  |  |  |  | Комплект уплотнений Т5М-44
|  | Цена МАТ=30000/1,2 | [13 empty] | Цена МАТ=30000/1,2
14 | 14.13-26-8 | Очистка сетки-фильтра (грязевика) от ила и грязи в трубопроводах диаметром 250 мм (200 мм) |  | 1 шт. |  | 1 | 987.26 | 4541.37 |  |  |  |  | Очистка сетки-фильтра (грязевика) от ила и грязи в трубопроводах диаметром 250 мм (200 мм)
15 | 14.13-26-4 | Очистка сетки-фильтра (грязевика) от ила и грязи в трубопроводах диаметром 50 мм |  | 1 шт. |  | 1 | 313.11 | 360.08 |  |  |  |  | Очистка сетки-фильтра (грязевика) от ила и грязи в трубопроводах диаметром 50 мм
Ремонт циркуляционных насосов GRUNDFOSS | [13 empty] | Ремонт циркуляционных насосов GRUNDFOSS
16 | 14.13-127-1 | Текущий ремонт напорно-циркуляционного насосного агрегата Grundfos UPS (UPSD) 50-120 на фланцевых соединениях с заменой подшипника / ТРЕ 100-310/2-S, Q=149 м3/ч, n=2.945 об/мин |  | 1 насос |  | 4 | 4214.51 | 19346.28 |  |  |  |  | Текущий ремонт напорно-циркуляционного насосного агрегата Grundfos UPS (UPSD) 50-120 на фланцевых соединениях с заменой подшипника / ТРЕ 100-310/2-S, Q=149 м3/ч, n=2.945 об/мин
17 | 14.13-127-1 | Текущий ремонт напорно-циркуляционного насосного агрегата Grundfos UPS (UPSD) 50-120 на фланцевых соединениях с заменой подшипника / W=15 КВт, n=2.945 об/мин |  | 1 насос |  | 4 | 4214.51 | 19346.28 |  |  |  |  | Текущий ремонт напорно-циркуляционного насосного агрегата Grundfos UPS (UPSD) 50-120 на фланцевых соединениях с заменой подшипника / W=15 КВт, n=2.945 об/мин
18 | КП ИП Кривохижа от 19.02.2024 | Подшипник циркуляционного насоса GRUNDFOSS |  | шт |  | 4 | 8 333,33 10000/1,2 | 33333.32 |  |  |  |  | Подшипник циркуляционного насоса GRUNDFOSS
|  | Цена МАТ=10000/1,2 | [13 empty] | Цена МАТ=10000/1,2
19 | КП ИП Кривохижа от 19.02.2024 | Подшипник электродвигателя циркуляционного насоса GRUNDFOSS |  | шт |  | 4 | 8 333,33 10000/1,2 | 33333.32 |  |  |  |  | Подшипник электродвигателя циркуляционного насоса GRUNDFOSS
|  | Цена МАТ=10000/1,2 | [13 empty] | Цена МАТ=10000/1,2
Проверка рабочих параметров холодильного узла. | [13 empty] | Проверка рабочих параметров холодильного узла.
20 | 14.13-277-1 | Измерение расхода и скорости движения воды прибором типа УЗР в трубопроводах "до" промывки гидравлической системы. |  | 1 шт. |  | 2 | 5970.4 | 13731.92 |  |  |  |  | Измерение расхода и скорости движения воды прибором типа УЗР в трубопроводах "до" промывки гидравлической системы.
21 | 14.13-277-1 | Измерение расхода и скорости движения воды прибором типа УЗР в трубопроводах "после" промывки гидравлической системы. |  | 1 шт. |  | 2 | 5970.4 | 13731.92 |  |  |  |  | Измерение расхода и скорости движения воды прибором типа УЗР в трубопроводах "после" промывки гидравлической системы.
Раздел 4. Работы по модернизации узлов обвязки тепловых насосов. | [11 empty] | Раздел 4. Работы по модернизации узлов обвязки тепловых насосов.
22 | ГЭСН18-07-001-02 | Установка манометров: с трехходовым краном |  | компл |  | 21 | 74.76 | 1791.53 |  |  |  |  | Установка манометров: с трехходовым краном
23 | Материал Заказчика | Манометр избыточного давления MT-100 |  | шт |  | 21 | [6 empty] | Манометр избыточного давления MT-100
24 | Материал Заказчика | Кран трехходовый для манометра |  | шт |  | 21 | [6 empty] | Кран трехходовый для манометра
25 | ГЭСН18-07-001-04 | Установка термометров в оправе прямых и угловых |  | компл |  | 21 | 115.5 | 2737.6 |  |  |  |  | Установка термометров в оправе прямых и угловых
26 | Материал Заказчика | Термометр биметаллический с погружной гильзой 1/2" |  | шт |  | 21 | [6 empty] | Термометр биметаллический с погружной гильзой 1/2"
27 | ГЭСН18-06-003-10 | Установка воздухоотводчиков |  | шт |  | 21 | 623.81 | 14962.52 |  |  |  |  | Установка воздухоотводчиков
28 | Материал Заказчика | Автоматический воздухоотводчик |  | шт |  | 21 | [6 empty] | Автоматический воздухоотводчик
29 | ГЭСНм12-12-009-07 | Арматура муфтовая с ручным приводом или без привода водопроводная на номинальное давление до 10 МПа, номинальный диаметр: 50 мм |  | шт |  | 118 | 2336.18 | 315876.72 |  |  |  |  | Арматура муфтовая с ручным приводом или без привода водопроводная на номинальное давление до 10 МПа, номинальный диаметр: 50 мм
30 | КП ИП Кривохижа от 19.02.2024 | Муфта соединительная 1 1/4" |  | шт |  | 118 | 416,67 500/1,2 | 49167.06 |  |  |  |  | Муфта соединительная 1 1/4"
|  | Цена МАТ=500/1,2 | [13 empty] | Цена МАТ=500/1,2
31 | КП ИП Кривохижа от 19.02.2024 | Кольцо уплотнительное |  | шт |  | 118 | 12,50 15/1,2 | 1475 |  |  |  |  | Кольцо уплотнительное
|  | Цена МАТ=15/1,2 | [13 empty] | Цена МАТ=15/1,2
Итоги по смете: | [16 empty] | Итоги по смете:
Итого прямые затраты (справочно) | [7 empty] | 1982584.69 | [9 empty] | Итого прямые затраты (справочно)
в том числе: | [17 empty] | в том числе:
Оплата труда рабочих | [7 empty] | 1059627.98 | [9 empty] | Оплата труда рабочих
Эксплуатация машин | [7 empty] | 523531.57 | [9 empty] | Эксплуатация машин
Материалы | [7 empty] | 399425.14 | [9 empty] | Материалы
Строительные работы | [7 empty] | 3929893.28 | [9 empty] | Строительные работы
в том числе: | [17 empty] | в том числе:
оплата труда | [7 empty] | 1059627.98 | [9 empty] | оплата труда
эксплуатация машин и механизмов | [7 empty] | 523531.57 | [9 empty] | эксплуатация машин и механизмов
материалы | [7 empty] | 399425.14 | [9 empty] | материалы
накладные расходы | [7 empty] | 1164682.51 | [9 empty] | накладные расходы
сметная прибыль | [7 empty] | 782626.08 | [9 empty] | сметная прибыль
Итого ФОТ (справочно) | [7 empty] | 1059627.98 | [9 empty] | Итого ФОТ (справочно)
Итого накладные расходы (справочно) | [7 empty] | 1164682.51 | [9 empty] | Итого накладные расходы (справочно)
Итого сметная прибыль (справочно) | [7 empty] | 782626.08 | [9 empty] | Итого сметная прибыль (справочно)
НДС 20% | [7 empty] | 785978.66 | [9 empty] | НДС 20%
ВСЕГО по смете | [7 empty] | 4715871.94 | [10 empty] | ВСЕГО по смете
Составил: ____________________________
[должность, подпись (инициалы, фамилия)]
Проверил: ____________________________
[должность, подпись (инициалы, фамилия)]