## 960_Долина_Бассейн_Терраса_Гидр
Приложение № 2
Утверждено приказом № 421 от 4 августа 2020 г. Минстроя РФ в редакции приказа № 557 от 7 июля 2022 г.
Наименование программного продукта | [5 empty] | ГРАНД-Смета, версия 2023.3
Наименование редакции сметных нормативов | [5 empty] | Приказ Минстроя России от 26.12.2019 № 876/пр; Приказ Минстроя России от 04.08.2020 № 421/пр; Приказ Минстроя России от 21.12.2020 № 812/пр; Приказ Минстроя России от 11.12.2020 № 774/пр | [8 empty] | Приказ Минстроя России от 26.12.2019 № 876/пр; Приказ Минстроя России от 04.08.2020 № 421/пр; Приказ Минстроя России от 21.12.2020 № 812/пр; Приказ Минстроя России от 11.12.2020 № 774/пр
Реквизиты приказа Минстроя России об утверждении дополнений и изменений к сметным нормативам | [13 empty] | Реквизиты приказа Минстроя России об утверждении дополнений и изменений к сметным нормативам
Реквизиты письма Минстроя России об индексах изменения сметной стоимости строительства, включаемые в федеральный реестр сметных нормативов и размещаемые в федеральной государственной информационной системе ценообразования в строительстве, подготовленного в соответствии пунктом 85 Методики расчета индексов изменения сметной стоимости строительства, утвержденной приказом Министерства строительства и жилищно-коммунального хозяйства Российской Федерации от 5 июня 2019 г. № 326/пр¹ | [13 empty] | Реквизиты письма Минстроя России об индексах изменения сметной стоимости строительства, включаемые в федеральный реестр сметных нормативов и размещаемые в федеральной государственной информационной системе ценообразования в строительстве, подготовленного в соответствии пунктом 85 Методики расчета индексов изменения сметной стоимости строительства, утвержденной приказом Министерства строительства и жилищно-коммунального хозяйства Российской Федерации от 5 июня 2019 г. № 326/пр¹
Реквизиты нормативного правового акта об утверждении оплаты труда, утверждаемый в соответствии с пунктом 22(1) Правилами мониторинга цен, утвержденными постановлением Правительства Российской Федерации от 23 декабря 2016 г. № 1452 | [13 empty] | Реквизиты нормативного правового акта об утверждении оплаты труда, утверждаемый в соответствии с пунктом 22(1) Правилами мониторинга цен, утвержденными постановлением Правительства Российской Федерации от 23 декабря 2016 г. № 1452
Наименование субъекта Российской Федерации | [5 empty] | 23. Краснодарский край | [9 empty] | 23. Краснодарский край
Наименование зоны субъекта Российской Федерации
Гостиница "Долина" на отм. +960 м, 354392, Краснодарский край, г. Сочи, Адлерский район, с. Эстосадок | [16 empty] | Гостиница "Долина" на отм. +960 м, 354392, Краснодарский край, г. Сочи, Адлерский район, с. Эстосадок
(наименование стройки)
Гостиница "Долина" на отм. +960 м, 354392, Краснодарский край, г. Сочи, Адлерский район, с. Эстосадок | [17 empty] | Гостиница "Долина" на отм. +960 м, 354392, Краснодарский край, г. Сочи, Адлерский район, с. Эстосадок
(наименование объекта капитального строительства)
ЛОКАЛЬНЫЙ СМЕТНЫЙ РАСЧЕТ (СМЕТА) № 01
Устройство гидроизоляции террасы бассейна. Гостиница "Долина" на отм. +960 м. | [18 empty] | Устройство гидроизоляции террасы бассейна. Гостиница "Долина" на отм. +960 м.
(наименование работ и затрат)
Составлен | базисно-индексным | методом
Основание | Техническое задание
(проектная и (или) иная техническая документация)
Составлен(а) в текущем (базисном) уровне цен |  |  | IV квартал 2023 года (01.01.2000) | [16 empty] | IV квартал 2023 года (01.01.2000)
Сметная стоимость |  | 7946.76 | (675,41) | тыс.руб.
в том числе:
| строительных работ | 6805.56 | (566,74) | тыс.руб. |  | Средства на оплату труда рабочих |  |  |  |  | 1128.16 | (36,05) | тыс.руб.
| монтажных работ | 240.85 | (9,66) | тыс.руб. |  | Нормативные затраты труда рабочих |  |  |  |  | 3734.55 |  | чел.час.
| оборудования | 0 | (0) | тыс.руб. |  | Нормативные затраты труда машинистов |  |  |  |  | 87.14 |  | чел.час.
| прочих затрат | 0 | (0) | тыс.руб.
№ п/п | Обоснование | Наименование работ и затрат |  |  | Единица измерения | Количество |  |  | Сметная стоимость в базисном уровне цен (в текущем уровне цен (гр. 8) для ресурсов, отсутствующих в ФРСН), руб. |  |  | Индексы | Сметная стоимость в текущем уровне цен, руб.
[6 empty] | на единицу | коэффициенты | всего с учетом коэффициентов | на единицу | коэффициенты | всего
1 | 2 | 3 |  |  | 4 | 5 | 6 | 7 | 8 | 9 | 10 | 11 | 12
Раздел 1. Лестница бассейна. Демонтажные работы | [20 empty] | Раздел 1. Лестница бассейна. Демонтажные работы
1 | ФЕРр57-2-8 | Разборка покрытий полов: из керамогранитных плит |  |  | 4: 100 м2; 5: 0.236; 6: 1; 7: 0.236 | [8 empty] | Разборка покрытий полов: из керамогранитных плит
| Приказ от 04.08.2020 № 421/пр прил.10 табл.3 п.3 | Производство ремонтно-строительных работ осуществляется на территории действующего предприятия с наличием в зоне производства работ одного или нескольких из перечисленных ниже факторов: - разветвленной сети транспортных и инженерных коммуникаций; - стесненных условий для складирования материалов; - действующего технологического оборудования ОЗП=1,15; ЭМ=1,15 к расх.; ЗПМ=1,15; ТЗ=1,15; ТЗМ=1,15 | [20 empty] | Производство ремонтно-строительных работ осуществляется на территории действующего предприятия с наличием в зоне производства работ одного или нескольких из перечисленных ниже факторов: - разветвленной сети транспортных и инженерных коммуникаций; - стесненных условий для складирования материалов; - действующего технологического оборудования ОЗП=1,15; ЭМ=1,15 к расх.; ЗПМ=1,15; ТЗ=1,15; ТЗМ=1,15
| 1 | ОТ |  |  | 8: 659.84; 9: 1.15; 10: 179.08; 11: 31.29; 12: 5603.41 | [10 empty] | ОТ
| 2 | ЭМ |  |  | 8: 24.7; 9: 1.15; 10: 6.7; 11: 11.83; 12: 79.26 | [10 empty] | ЭМ
| 3 | в т.ч. ОТм |  |  | 8: 10.67; 9: 1.15; 10: 2.9; 11: 31.29; 12: 90.74 | [10 empty] | в т.ч. ОТм
|  | ЗТ |  |  | 4: чел.-ч; 5: 78.74; 6: 1.15; 7: 21.37 | [11 empty] | ЗТ
|  | ЗТм |  |  | 4: чел.-ч; 5: 0.79; 6: 1.15; 7: 0.21441 | [11 empty] | ЗТм
|  | Итого по расценке |  |  | 8: 684.54; 10: 185.78; 12: 5682.67 | [12 empty] | Итого по расценке
|  | ФОТ |  |  | 10: 181.98; 12: 5694.15 | [11 empty] | ФОТ
| Пр/812-091.0-1 | НР Полы (ремонтно-строительные) |  |  | 4: %; 5: 89; 7: 89; 10: 161.96; 12: 5067.79 | [11 empty] | НР Полы (ремонтно-строительные)
| Пр/774-091.0 | СП Полы (ремонтно-строительные) |  |  | 4: %; 5: 49; 7: 49; 10: 89.17; 12: 2790.13 | [11 empty] | СП Полы (ремонтно-строительные)
|  | Всего по позиции |  |  | 10: 436.91; 12: 13540.59 | [13 empty] | Всего по позиции
2 | ФЕРр63-7-5 | Разборка облицовки стен: из керамических глазурованных плиток |  |  | 4: 100 м2; 5: 0.205; 6: 1; 7: 0.205 | [8 empty] | Разборка облицовки стен: из керамических глазурованных плиток
| Приказ от 04.08.2020 № 421/пр прил.10 табл.3 п.3 | Производство ремонтно-строительных работ осуществляется на территории действующего предприятия с наличием в зоне производства работ одного или нескольких из перечисленных ниже факторов: - разветвленной сети транспортных и инженерных коммуникаций; - стесненных условий для складирования материалов; - действующего технологического оборудования ОЗП=1,15; ЭМ=1,15 к расх.; ЗПМ=1,15; ТЗ=1,15; ТЗМ=1,15 | [20 empty] | Производство ремонтно-строительных работ осуществляется на территории действующего предприятия с наличием в зоне производства работ одного или нескольких из перечисленных ниже факторов: - разветвленной сети транспортных и инженерных коммуникаций; - стесненных условий для складирования материалов; - действующего технологического оборудования ОЗП=1,15; ЭМ=1,15 к расх.; ЗПМ=1,15; ТЗ=1,15; ТЗМ=1,15
| 1 | ОТ |  |  | 8: 584.74; 9: 1.15; 10: 137.85; 11: 31.29; 12: 4313.33 | [10 empty] | ОТ
| 2 | ЭМ |  |  | 8: 96.01; 9: 1.15; 10: 22.63; 11: 11.83; 12: 267.71 | [10 empty] | ЭМ
| 3 | в т.ч. ОТм |  |  | 8: 4.73; 9: 1.15; 10: 1.12; 11: 31.29; 12: 35.04 | [10 empty] | в т.ч. ОТм
|  | ЗТ |  |  | 4: чел.-ч; 5: 74.3; 6: 1.15; 7: 17.5162 | [11 empty] | ЗТ
|  | ЗТм |  |  | 4: чел.-ч; 5: 0.35; 6: 1.15; 7: 0.082513 | [11 empty] | ЗТм
|  | Итого по расценке |  |  | 8: 680.75; 10: 160.48; 12: 4581.04 | [12 empty] | Итого по расценке
|  | ФОТ |  |  | 10: 138.97; 12: 4348.37 | [11 empty] | ФОТ
| Пр/812-097.0-1 | НР Стекольные, обойные и облицовочные работы (ремонтно-строительные) |  |  | 4: %; 5: 90; 7: 90; 10: 125.07; 12: 3913.53 | [11 empty] | НР Стекольные, обойные и облицовочные работы (ремонтно-строительные)
| Пр/774-097.0 | СП Стекольные, обойные и облицовочные работы (ремонтно-строительные) |  |  | 4: %; 5: 45; 7: 45; 10: 62.54; 12: 1956.77 | [11 empty] | СП Стекольные, обойные и облицовочные работы (ремонтно-строительные)
|  | Всего по позиции |  |  | 10: 348.09; 12: 10451.34 | [13 empty] | Всего по позиции
3 | ФЕРр57-2-4 | Разборка покрытий полов: цементных толщиной 150 мм |  |  | 4: 100 м2; 5: 0.236; 6: 1; 7: 0.236 | [8 empty] | Разборка покрытий полов: цементных толщиной 150 мм
| Приказ от 04.08.2020 № 421/пр прил.10 табл.3 п.3 | Производство ремонтно-строительных работ осуществляется на территории действующего предприятия с наличием в зоне производства работ одного или нескольких из перечисленных ниже факторов: - разветвленной сети транспортных и инженерных коммуникаций; - стесненных условий для складирования материалов; - действующего технологического оборудования ОЗП=1,15; ЭМ=1,15 к расх.; ЗПМ=1,15; ТЗ=1,15; ТЗМ=1,15 | [20 empty] | Производство ремонтно-строительных работ осуществляется на территории действующего предприятия с наличием в зоне производства работ одного или нескольких из перечисленных ниже факторов: - разветвленной сети транспортных и инженерных коммуникаций; - стесненных условий для складирования материалов; - действующего технологического оборудования ОЗП=1,15; ЭМ=1,15 к расх.; ЗПМ=1,15; ТЗ=1,15; ТЗМ=1,15
| 1 | ОТ |  |  | 8: 948.54; 9: 1.15; 10: 257.43; 11: 31.29; 12: 8054.98 | [10 empty] | ОТ
| 2 | ЭМ |  |  | 8: 1052.17; 9: 1.15; 10: 285.56; 11: 11.83; 12: 3378.17 | [10 empty] | ЭМ
| 3 | в т.ч. ОТм |  |  | 8: 24.3; 9: 1.15; 10: 6.6; 11: 31.29; 12: 206.51 | [10 empty] | в т.ч. ОТм
|  | ЗТ |  |  | 4: чел.-ч; 5: 111.2; 6: 1.15; 7: 30.1797 | [11 empty] | ЗТ
|  | ЗТм |  |  | 4: чел.-ч; 5: 1.8; 6: 1.15; 7: 0.48852 | [11 empty] | ЗТм
|  | Итого по расценке |  |  | 8: 2000.71; 10: 542.99; 12: 11433.15 | [12 empty] | Итого по расценке
|  | ФОТ |  |  | 10: 264.03; 12: 8261.49 | [11 empty] | ФОТ
| Пр/812-091.0-1 | НР Полы (ремонтно-строительные) |  |  | 4: %; 5: 89; 7: 89; 10: 234.99; 12: 7352.73 | [11 empty] | НР Полы (ремонтно-строительные)
| Пр/774-091.0 | СП Полы (ремонтно-строительные) |  |  | 4: %; 5: 49; 7: 49; 10: 129.37; 12: 4048.13 | [11 empty] | СП Полы (ремонтно-строительные)
|  | Всего по позиции |  |  | 10: 907.35; 12: 22834.01 | [13 empty] | Всего по позиции
4 | ФЕРр57-2-9 | Добавлять или исключать на каждые 5 мм изменения толщины покрытия к расценке 57-2-4 (толщиной 70 мм) |  |  | 4: 100 м2; 5: -0.236; 6: 1; 7: -0.236 | [8 empty] | Добавлять или исключать на каждые 5 мм изменения толщины покрытия к расценке 57-2-4 (толщиной 70 мм)
|  | до толщины 70 мм (К=150-70=80/5=16) ПЗ=16 (ОЗП=16; ЭМ=16 к расх.; ЗПМ=16; МАТ=16 к расх.; ТЗ=16; ТЗМ=16) | [20 empty] | до толщины 70 мм (К=150-70=80/5=16) ПЗ=16 (ОЗП=16; ЭМ=16 к расх.; ЗПМ=16; МАТ=16 к расх.; ТЗ=16; ТЗМ=16)
| Приказ от 04.08.2020 № 421/пр прил.10 табл.3 п.3 | Производство ремонтно-строительных работ осуществляется на территории действующего предприятия с наличием в зоне производства работ одного или нескольких из перечисленных ниже факторов: - разветвленной сети транспортных и инженерных коммуникаций; - стесненных условий для складирования материалов; - действующего технологического оборудования ОЗП=1,15; ЭМ=1,15 к расх.; ЗПМ=1,15; ТЗ=1,15; ТЗМ=1,15 | [20 empty] | Производство ремонтно-строительных работ осуществляется на территории действующего предприятия с наличием в зоне производства работ одного или нескольких из перечисленных ниже факторов: - разветвленной сети транспортных и инженерных коммуникаций; - стесненных условий для складирования материалов; - действующего технологического оборудования ОЗП=1,15; ЭМ=1,15 к расх.; ЗПМ=1,15; ТЗ=1,15; ТЗМ=1,15
| 1 | ОТ |  |  | 8: 23.2; 9: 18.4; 10: -100.74; 11: 31.29; 12: -3152.15 | [10 empty] | ОТ
|  | ЗТ |  |  | 4: чел.-ч; 5: 2.72; 6: 18.4; 7: -11.8113 | [11 empty] | ЗТ
|  | Итого по расценке |  |  | 8: 23.2; 10: -100.74; 12: -3152.15 | [12 empty] | Итого по расценке
|  | ФОТ |  |  | 10: -100.74; 12: -3152.15 | [11 empty] | ФОТ
| Пр/812-091.0-1 | НР Полы (ремонтно-строительные) |  |  | 4: %; 5: 89; 7: 89; 10: -89.66; 12: -2805.41 | [11 empty] | НР Полы (ремонтно-строительные)
| Пр/774-091.0 | СП Полы (ремонтно-строительные) |  |  | 4: %; 5: 49; 7: 49; 10: -49.36; 12: -1544.55 | [11 empty] | СП Полы (ремонтно-строительные)
|  | Всего по позиции |  |  | 10: -239.76; 12: -7502.11 | [13 empty] | Всего по позиции
5 | ФЕРр55-8-4 | Разборка деревянных перегородок каркасных, обшитых: древесноволокнистыми плитами |  |  | 4: 100 м2; 5: 0.441; 6: 1; 7: 0.441 | [8 empty] | Разборка деревянных перегородок каркасных, обшитых: древесноволокнистыми плитами
| Приказ от 04.08.2020 № 421/пр прил.10 табл.3 п.3 | Производство ремонтно-строительных работ осуществляется на территории действующего предприятия с наличием в зоне производства работ одного или нескольких из перечисленных ниже факторов: - разветвленной сети транспортных и инженерных коммуникаций; - стесненных условий для складирования материалов; - действующего технологического оборудования ОЗП=1,15; ЭМ=1,15 к расх.; ЗПМ=1,15; ТЗ=1,15; ТЗМ=1,15 | [20 empty] | Производство ремонтно-строительных работ осуществляется на территории действующего предприятия с наличием в зоне производства работ одного или нескольких из перечисленных ниже факторов: - разветвленной сети транспортных и инженерных коммуникаций; - стесненных условий для складирования материалов; - действующего технологического оборудования ОЗП=1,15; ЭМ=1,15 к расх.; ЗПМ=1,15; ТЗ=1,15; ТЗМ=1,15
| 1 | ОТ |  |  | 8: 413.17; 9: 1.15; 10: 209.54; 11: 31.29; 12: 6556.51 | [10 empty] | ОТ
| 2 | ЭМ |  |  | 8: 45.92; 9: 1.15; 10: 23.29; 11: 11.83; 12: 275.52 | [10 empty] | ЭМ
| 3 | в т.ч. ОТм |  |  | 8: 9.1; 9: 1.15; 10: 4.62; 11: 31.29; 12: 144.56 | [10 empty] | в т.ч. ОТм
|  | ЗТ |  |  | 4: чел.-ч; 5: 52.97; 6: 1.15; 7: 26.8637 | [11 empty] | ЗТ
|  | ЗТм |  |  | 4: чел.-ч; 5: 0.84; 6: 1.15; 7: 0.42601 | [11 empty] | ЗТм
|  | Итого по расценке |  |  | 8: 459.09; 10: 232.83; 12: 6832.03 | [12 empty] | Итого по расценке
|  | ФОТ |  |  | 10: 214.16; 12: 6701.07 | [11 empty] | ФОТ
| Пр/812-089.0-1 | НР Перегородки (ремонтно-строительные) |  |  | 4: %; 5: 92; 7: 92; 10: 197.03; 12: 6164.98 | [11 empty] | НР Перегородки (ремонтно-строительные)
| Пр/774-089.0 | СП Перегородки (ремонтно-строительные) |  |  | 4: %; 5: 49; 7: 49; 10: 104.94; 12: 3283.52 | [11 empty] | СП Перегородки (ремонтно-строительные)
|  | Всего по позиции |  |  | 10: 534.8; 12: 16280.53 | [13 empty] | Всего по позиции
6 | ФЕРр69-19-11 | Разборка вертикальных поверхностей бетонных конструкций при помощи отбойных молотков, бетон марки: 250 |  |  | 4: м3; 5: 0.5; 6: 1; 7: 0.5 | [8 empty] | Разборка вертикальных поверхностей бетонных конструкций при помощи отбойных молотков, бетон марки: 250
| Приказ от 04.09.2019 № 519/пр табл.2 п.2 | Демонтаж (разборка) сборных деревянных конструкций ОЗП=0,8; ЭМ=0,8 к расх.; ЗПМ=0,8; МАТ=0 к расх.; ТЗ=0,8; ТЗМ=0,8 | [20 empty] | Демонтаж (разборка) сборных деревянных конструкций ОЗП=0,8; ЭМ=0,8 к расх.; ЗПМ=0,8; МАТ=0 к расх.; ТЗ=0,8; ТЗМ=0,8
| Приказ от 04.08.2020 № 421/пр прил.10 табл.3 п.3 | Производство ремонтно-строительных работ осуществляется на территории действующего предприятия с наличием в зоне производства работ одного или нескольких из перечисленных ниже факторов: - разветвленной сети транспортных и инженерных коммуникаций; - стесненных условий для складирования материалов; - действующего технологического оборудования ОЗП=1,15; ЭМ=1,15 к расх.; ЗПМ=1,15; ТЗ=1,15; ТЗМ=1,15 | [20 empty] | Производство ремонтно-строительных работ осуществляется на территории действующего предприятия с наличием в зоне производства работ одного или нескольких из перечисленных ниже факторов: - разветвленной сети транспортных и инженерных коммуникаций; - стесненных условий для складирования материалов; - действующего технологического оборудования ОЗП=1,15; ЭМ=1,15 к расх.; ЗПМ=1,15; ТЗ=1,15; ТЗМ=1,15
| 1 | ОТ |  |  | 8: 342.05; 9: 0.92; 10: 157.34; 11: 31.29; 12: 4923.17 | [10 empty] | ОТ
| 2 | ЭМ |  |  | 8: 661.78; 9: 0.92; 10: 304.42; 11: 11.83; 12: 3601.29 | [10 empty] | ЭМ
|  | ЗТ |  |  | 4: чел.-ч; 5: 40.1; 6: 0.92; 7: 18.446 | [11 empty] | ЗТ
|  | Итого по расценке |  |  | 8: 1003.83; 10: 461.76; 12: 8524.46 | [12 empty] | Итого по расценке
|  | ФОТ |  |  | 10: 157.34; 12: 4923.17 | [11 empty] | ФОТ
| Пр/812-103.0-1 | НР Прочие ремонтно-строительные работы |  |  | 4: %; 5: 92; 7: 92; 10: 144.75; 12: 4529.32 | [11 empty] | НР Прочие ремонтно-строительные работы
| Пр/774-103.0 | СП Прочие ремонтно-строительные работы |  |  | 4: %; 5: 44; 7: 44; 10: 69.23; 12: 2166.19 | [11 empty] | СП Прочие ремонтно-строительные работы
|  | Всего по позиции |  |  | 10: 675.74; 12: 15219.97 | [13 empty] | Всего по позиции
7 | ФЕРр69-15-1 | Затаривание строительного мусора в мешки |  |  | 4: т; 5: 6.8542; 6: 1; 7: 6.8542 | [8 empty] | Затаривание строительного мусора в мешки
| Приказ от 04.08.2020 № 421/пр прил.10 табл.3 п.3 | Производство ремонтно-строительных работ осуществляется на территории действующего предприятия с наличием в зоне производства работ одного или нескольких из перечисленных ниже факторов: - разветвленной сети транспортных и инженерных коммуникаций; - стесненных условий для складирования материалов; - действующего технологического оборудования ОЗП=1,15; ЭМ=1,15 к расх.; ЗПМ=1,15; ТЗ=1,15; ТЗМ=1,15 | [20 empty] | Производство ремонтно-строительных работ осуществляется на территории действующего предприятия с наличием в зоне производства работ одного или нескольких из перечисленных ниже факторов: - разветвленной сети транспортных и инженерных коммуникаций; - стесненных условий для складирования материалов; - действующего технологического оборудования ОЗП=1,15; ЭМ=1,15 к расх.; ЗПМ=1,15; ТЗ=1,15; ТЗМ=1,15
| 1 | ОТ |  |  | 8: 7.41; 9: 1.15; 10: 58.41; 11: 31.29; 12: 1827.65 | [10 empty] | ОТ
| 4 | М |  |  | 8: 16.4; 10: 112.41; 11: 8.52; 12: 957.73 | [10 empty] | М
|  | ЗТ |  |  | 4: чел.-ч; 5: 1.03; 6: 1.15; 7: 8.1188 | [11 empty] | ЗТ
|  | Итого по расценке |  |  | 8: 23.81; 10: 170.82; 12: 2785.38 | [12 empty] | Итого по расценке
|  | ФОТ |  |  | 10: 58.41; 12: 1827.65 | [11 empty] | ФОТ
| Пр/812-103.0-1 | НР Прочие ремонтно-строительные работы |  |  | 4: %; 5: 92; 7: 92; 10: 53.74; 12: 1681.44 | [11 empty] | НР Прочие ремонтно-строительные работы
| Пр/774-103.0 | СП Прочие ремонтно-строительные работы |  |  | 4: %; 5: 44; 7: 44; 10: 25.7; 12: 804.17 | [11 empty] | СП Прочие ремонтно-строительные работы
|  | Всего по позиции |  |  | 10: 250.26; 12: 5270.99 | [13 empty] | Всего по позиции
8 | ФЕР14-02-014-01 | Демонтаж металлических конструкций каркасов и ограждений |  |  | 4: т; 5: 1.0632; 6: 1; 7: 1.0632 | [8 empty] | Демонтаж металлических конструкций каркасов и ограждений
| Приказ от 08.08.2022 № 648/пр п.144 табл.2 | Демонтаж (разборка) металлических, металлокомпозитных, композитных конструкций ОЗП=0,7; ЭМ=0,7 к расх.; ЗПМ=0,7; МАТ=0 к расх.; ТЗ=0,7; ТЗМ=0,7 | [20 empty] | Демонтаж (разборка) металлических, металлокомпозитных, композитных конструкций ОЗП=0,7; ЭМ=0,7 к расх.; ЗПМ=0,7; МАТ=0 к расх.; ТЗ=0,7; ТЗМ=0,7
| Приказ от 04.08.2020 № 421/пр прил.10 табл.3 п.3 | Производство ремонтно-строительных работ осуществляется на территории действующего предприятия с наличием в зоне производства работ одного или нескольких из перечисленных ниже факторов: - разветвленной сети транспортных и инженерных коммуникаций; - стесненных условий для складирования материалов; - действующего технологического оборудования ОЗП=1,15; ЭМ=1,15 к расх.; ЗПМ=1,15; ТЗ=1,15; ТЗМ=1,15 | [20 empty] | Производство ремонтно-строительных работ осуществляется на территории действующего предприятия с наличием в зоне производства работ одного или нескольких из перечисленных ниже факторов: - разветвленной сети транспортных и инженерных коммуникаций; - стесненных условий для складирования материалов; - действующего технологического оборудования ОЗП=1,15; ЭМ=1,15 к расх.; ЗПМ=1,15; ТЗ=1,15; ТЗМ=1,15
| 1 | ОТ |  |  | 8: 952.35; 9: 0.805; 10: 815.09; 11: 31.29; 12: 25504.17 | [10 empty] | ОТ
| 2 | ЭМ |  |  | 8: 28.75; 9: 0.805; 10: 24.61; 11: 11.83; 12: 291.14 | [10 empty] | ЭМ
| 3 | в т.ч. ОТм |  |  | 8: 4.06; 9: 0.805; 10: 3.47; 11: 31.29; 12: 108.58 | [10 empty] | в т.ч. ОТм
| 4 | М |  |  | 8: 140.84; 9: 0; 10: 0; 11: 8.52 | [10 empty] | М
|  | ЗТ |  |  | 4: чел.-ч; 5: 105; 6: 0.805; 7: 89.867 | [11 empty] | ЗТ
|  | ЗТм |  |  | 4: чел.-ч; 5: 0.35; 6: 0.805; 7: 0.29956 | [11 empty] | ЗТм
|  | Итого по расценке |  |  | 8: 1121.94; 10: 839.7; 12: 25795.31 | [12 empty] | Итого по расценке
|  | ФОТ |  |  | 10: 818.56; 12: 25612.75 | [11 empty] | ФОТ
| Пр/812-014.0-1, Приказ № 812/пр от 21.12.2020 п.25 | НР Конструкции в сельском строительстве |  |  | % | 95 | 0.9 | 85.5 |  |  | 699.87 |  | 21898.9 | [11 empty] | НР Конструкции в сельском строительстве
| Пр/774-014.0, Приказ № 774/пр от 11.12.2020 п.16 | СП Конструкции в сельском строительстве |  |  | % | 64 | 0.85 | 54.4 |  |  | 445.3 |  | 13933.34 | [11 empty] | СП Конструкции в сельском строительстве
|  | Всего по позиции |  |  | 10: 1984.87; 12: 61627.55 | [13 empty] | Всего по позиции
9 | ФЕРр68-38-1 | Демонтаж металлических ограждений высотой до 1 м |  |  | 4: 100 м; 5: 0.126; 6: 1; 7: 0.126 | [8 empty] | Демонтаж металлических ограждений высотой до 1 м
| Приказ от 04.08.2020 № 421/пр прил.10 табл.3 п.3 | Производство ремонтно-строительных работ осуществляется на территории действующего предприятия с наличием в зоне производства работ одного или нескольких из перечисленных ниже факторов: - разветвленной сети транспортных и инженерных коммуникаций; - стесненных условий для складирования материалов; - действующего технологического оборудования ОЗП=1,15; ЭМ=1,15 к расх.; ЗПМ=1,15; ТЗ=1,15; ТЗМ=1,15 | [20 empty] | Производство ремонтно-строительных работ осуществляется на территории действующего предприятия с наличием в зоне производства работ одного или нескольких из перечисленных ниже факторов: - разветвленной сети транспортных и инженерных коммуникаций; - стесненных условий для складирования материалов; - действующего технологического оборудования ОЗП=1,15; ЭМ=1,15 к расх.; ЗПМ=1,15; ТЗ=1,15; ТЗМ=1,15
| 1 | ОТ |  |  | 8: 251.89; 9: 1.15; 10: 36.5; 11: 31.29; 12: 1142.09 | [10 empty] | ОТ
| 2 | ЭМ |  |  | 8: 19.71; 9: 1.15; 10: 2.86; 11: 11.83; 12: 33.83 | [10 empty] | ЭМ
| 3 | в т.ч. ОТм |  |  | 8: 3.48; 9: 1.15; 10: 0.5; 11: 31.29; 12: 15.65 | [10 empty] | в т.ч. ОТм
| 4 | М |  |  | 8: 1.45; 10: 0.18; 11: 8.52; 12: 1.53 | [10 empty] | М
|  | ЗТ |  |  | 4: чел.-ч; 5: 29.53; 6: 1.15; 7: 4.2789 | [11 empty] | ЗТ
|  | ЗТм |  |  | 4: чел.-ч; 5: 0.3; 6: 1.15; 7: 0.04347 | [11 empty] | ЗТм
|  | Итого по расценке |  |  | 8: 273.05; 10: 39.54; 12: 1177.45 | [12 empty] | Итого по расценке
|  | ФОТ |  |  | 10: 37; 12: 1157.74 | [11 empty] | ФОТ
| Пр/812-102.0-1 | НР Благоустройство (ремонтно-строительные) |  |  | 4: %; 5: 102; 7: 102; 10: 37.74; 12: 1180.89 | [11 empty] | НР Благоустройство (ремонтно-строительные)
| Пр/774-102.0 | СП Благоустройство (ремонтно-строительные) |  |  | 4: %; 5: 54; 7: 54; 10: 19.98; 12: 625.18 | [11 empty] | СП Благоустройство (ремонтно-строительные)
|  | Всего по позиции |  |  | 10: 97.26; 12: 2983.52 | [13 empty] | Всего по позиции
10 | ФССЦпг-01-01-01-041 | Погрузка при автомобильных перевозках мусора строительного с погрузкой вручную |  |  | 1 т груза | 8.0056 | 1 | 8.0056 | 42.98 |  | 344.08 | 11.83 | 4070.47 | [8 empty] | Погрузка при автомобильных перевозках мусора строительного с погрузкой вручную
|  | Всего по позиции |  |  | 10: 344.08; 12: 4070.47 | [13 empty] | Всего по позиции
|  | Итого по разделу 1 Лестница бассейна. Демонтажные работы |  |  | 10: 5339.6 | [14 empty] | Итого по разделу 1 Лестница бассейна. Демонтажные работы
Раздел 2. Территория у бассейна. Демонтажные работы | [20 empty] | Раздел 2. Территория у бассейна. Демонтажные работы
С сохранением | [28 empty] | С сохранением
11 | ФЕРр63-7-3 | Разборка облицовки стен: из известковых плит |  |  | 4: 100 м2; 5: 0.18; 6: 1; 7: 0.18 | [8 empty] | Разборка облицовки стен: из известковых плит
| Приказ от 04.08.2020 № 421/пр прил.10 табл.3 п.3 | Производство ремонтно-строительных работ осуществляется на территории действующего предприятия с наличием в зоне производства работ одного или нескольких из перечисленных ниже факторов: - разветвленной сети транспортных и инженерных коммуникаций; - стесненных условий для складирования материалов; - действующего технологического оборудования ОЗП=1,15; ЭМ=1,15 к расх.; ЗПМ=1,15; ТЗ=1,15; ТЗМ=1,15 | [20 empty] | Производство ремонтно-строительных работ осуществляется на территории действующего предприятия с наличием в зоне производства работ одного или нескольких из перечисленных ниже факторов: - разветвленной сети транспортных и инженерных коммуникаций; - стесненных условий для складирования материалов; - действующего технологического оборудования ОЗП=1,15; ЭМ=1,15 к расх.; ЗПМ=1,15; ТЗ=1,15; ТЗМ=1,15
| 1 | ОТ |  |  | 8: 3770.52; 9: 1.15; 10: 780.5; 11: 31.29; 12: 24421.85 | [10 empty] | ОТ
| 2 | ЭМ |  |  | 8: 352.59; 9: 1.15; 10: 72.99; 11: 11.83; 12: 863.47 | [10 empty] | ЭМ
| 3 | в т.ч. ОТм |  |  | 8: 17.42; 9: 1.15; 10: 3.61; 11: 31.29; 12: 112.96 | [10 empty] | в т.ч. ОТм
|  | ЗТ |  |  | 4: чел.-ч; 5: 479.1; 6: 1.15; 7: 99.1737 | [11 empty] | ЗТ
|  | ЗТм |  |  | 4: чел.-ч; 5: 1.29; 6: 1.15; 7: 0.26703 | [11 empty] | ЗТм
|  | Итого по расценке |  |  | 8: 4123.11; 10: 853.49; 12: 25285.32 | [12 empty] | Итого по расценке
|  | ФОТ |  |  | 10: 784.11; 12: 24534.81 | [11 empty] | ФОТ
| Пр/812-097.0-1 | НР Стекольные, обойные и облицовочные работы (ремонтно-строительные) |  |  | 4: %; 5: 90; 7: 90; 10: 705.7; 12: 22081.33 | [11 empty] | НР Стекольные, обойные и облицовочные работы (ремонтно-строительные)
| Пр/774-097.0 | СП Стекольные, обойные и облицовочные работы (ремонтно-строительные) |  |  | 4: %; 5: 45; 7: 45; 10: 352.85; 12: 11040.66 | [11 empty] | СП Стекольные, обойные и облицовочные работы (ремонтно-строительные)
|  | Всего по позиции |  |  | 10: 1912.04; 12: 58407.31 | [13 empty] | Всего по позиции
12 | ФЕР15-01-043-01 | Разборка облицовки лестничных площадок и маршей керамогранитными плитами |  |  | 4: 100 м2; 5: 0.446; 6: 1; 7: 0.446 | [8 empty] | Разборка облицовки лестничных площадок и маршей керамогранитными плитами
| Приказ от 04.09.2019 № 519/пр табл.2 п.1 | Демонтаж (разборка) сборных бетонных и железобетонных строительных конструкций ОЗП=0,8; ЭМ=0,8 к расх.; ЗПМ=0,8; МАТ=0 к расх.; ТЗ=0,8; ТЗМ=0,8 | [20 empty] | Демонтаж (разборка) сборных бетонных и железобетонных строительных конструкций ОЗП=0,8; ЭМ=0,8 к расх.; ЗПМ=0,8; МАТ=0 к расх.; ТЗ=0,8; ТЗМ=0,8
| Приказ от 04.08.2020 № 421/пр прил.10 табл.3 п.3 | Производство ремонтно-строительных работ осуществляется на территории действующего предприятия с наличием в зоне производства работ одного или нескольких из перечисленных ниже факторов: - разветвленной сети транспортных и инженерных коммуникаций; - стесненных условий для складирования материалов; - действующего технологического оборудования ОЗП=1,15; ЭМ=1,15 к расх.; ЗПМ=1,15; ТЗ=1,15; ТЗМ=1,15 | [20 empty] | Производство ремонтно-строительных работ осуществляется на территории действующего предприятия с наличием в зоне производства работ одного или нескольких из перечисленных ниже факторов: - разветвленной сети транспортных и инженерных коммуникаций; - стесненных условий для складирования материалов; - действующего технологического оборудования ОЗП=1,15; ЭМ=1,15 к расх.; ЗПМ=1,15; ТЗ=1,15; ТЗМ=1,15
| 1 | ОТ |  |  | 8: 2677.35; 9: 0.92; 10: 1098.57; 11: 31.29; 12: 34374.26 | [10 empty] | ОТ
|  | ЗТ |  |  | 4: чел.-ч; 5: 241.42; 6: 0.92; 7: 99.0595 | [11 empty] | ЗТ
|  | Итого по расценке |  |  | 8: 2677.35; 10: 1098.57; 12: 34374.26 | [12 empty] | Итого по расценке
|  | ФОТ |  |  | 10: 1098.57; 12: 34374.26 | [11 empty] | ФОТ
| Пр/812-015.0-1, Приказ № 812/пр от 21.12.2020 п.25 | НР Отделочные работы |  |  | % | 100 | 0.9 | 90 |  |  | 988.71 |  | 30936.83 | [11 empty] | НР Отделочные работы
| Пр/774-015.0, Приказ № 774/пр от 11.12.2020 п.16 | СП Отделочные работы |  |  | % | 49 | 0.85 | 41.65 |  |  | 457.55 |  | 14316.88 | [11 empty] | СП Отделочные работы
|  | Всего по позиции |  |  | 10: 2544.83; 12: 79627.97 | [13 empty] | Всего по позиции
13 | ФЕРр63-7-1 | Разборка облицовки стен: из мраморных плит (плинтус) |  |  | 4: 100 м2; 5: 0.025; 6: 1; 7: 0.025 | [8 empty] | Разборка облицовки стен: из мраморных плит (плинтус)
| Приказ от 04.08.2020 № 421/пр прил.10 табл.3 п.3 | Производство ремонтно-строительных работ осуществляется на территории действующего предприятия с наличием в зоне производства работ одного или нескольких из перечисленных ниже факторов: - разветвленной сети транспортных и инженерных коммуникаций; - стесненных условий для складирования материалов; - действующего технологического оборудования ОЗП=1,15; ЭМ=1,15 к расх.; ЗПМ=1,15; ТЗ=1,15; ТЗМ=1,15 | [20 empty] | Производство ремонтно-строительных работ осуществляется на территории действующего предприятия с наличием в зоне производства работ одного или нескольких из перечисленных ниже факторов: - разветвленной сети транспортных и инженерных коммуникаций; - стесненных условий для складирования материалов; - действующего технологического оборудования ОЗП=1,15; ЭМ=1,15 к расх.; ЗПМ=1,15; ТЗ=1,15; ТЗМ=1,15
| 1 | ОТ |  |  | 8: 2513.68; 9: 1.15; 10: 72.27; 11: 31.29; 12: 2261.33 | [10 empty] | ОТ
| 2 | ЭМ |  |  | 8: 168.45; 9: 1.15; 10: 4.84; 11: 11.83; 12: 57.26 | [10 empty] | ЭМ
| 3 | в т.ч. ОТм |  |  | 8: 8.24; 9: 1.15; 10: 0.24; 11: 31.29; 12: 7.51 | [10 empty] | в т.ч. ОТм
|  | ЗТ |  |  | 4: чел.-ч; 5: 319.4; 6: 1.15; 7: 9.1828 | [11 empty] | ЗТ
|  | ЗТм |  |  | 4: чел.-ч; 5: 0.61; 6: 1.15; 7: 0.017538 | [11 empty] | ЗТм
|  | Итого по расценке |  |  | 8: 2682.13; 10: 77.11; 12: 2318.59 | [12 empty] | Итого по расценке
|  | ФОТ |  |  | 10: 72.51; 12: 2268.84 | [11 empty] | ФОТ
| Пр/812-097.0-1 | НР Стекольные, обойные и облицовочные работы (ремонтно-строительные) |  |  | 4: %; 5: 90; 7: 90; 10: 65.26; 12: 2041.96 | [11 empty] | НР Стекольные, обойные и облицовочные работы (ремонтно-строительные)
| Пр/774-097.0 | СП Стекольные, обойные и облицовочные работы (ремонтно-строительные) |  |  | 4: %; 5: 45; 7: 45; 10: 32.63; 12: 1020.98 | [11 empty] | СП Стекольные, обойные и облицовочные работы (ремонтно-строительные)
|  | Всего по позиции |  |  | 10: 175; 12: 5381.53 | [13 empty] | Всего по позиции
В мусор | [28 empty] | В мусор
стены | [29 empty] | стены
14 | ФЕР46-02-009-02 | Отбивка штукатурки с поверхностей: стен и потолков кирпичных |  |  | 4: 100 м2; 5: 0.09; 6: 1; 7: 0.09 | [8 empty] | Отбивка штукатурки с поверхностей: стен и потолков кирпичных
| Приказ от 04.08.2020 № 421/пр прил.10 табл.3 п.3 | Производство ремонтно-строительных работ осуществляется на территории действующего предприятия с наличием в зоне производства работ одного или нескольких из перечисленных ниже факторов: - разветвленной сети транспортных и инженерных коммуникаций; - стесненных условий для складирования материалов; - действующего технологического оборудования ОЗП=1,15; ЭМ=1,15 к расх.; ЗПМ=1,15; ТЗ=1,15; ТЗМ=1,15 | [20 empty] | Производство ремонтно-строительных работ осуществляется на территории действующего предприятия с наличием в зоне производства работ одного или нескольких из перечисленных ниже факторов: - разветвленной сети транспортных и инженерных коммуникаций; - стесненных условий для складирования материалов; - действующего технологического оборудования ОЗП=1,15; ЭМ=1,15 к расх.; ЗПМ=1,15; ТЗ=1,15; ТЗМ=1,15
| 1 | ОТ |  |  | 8: 178; 9: 1.15; 10: 18.42; 11: 31.29; 12: 576.36 | [10 empty] | ОТ
|  | ЗТ |  |  | 4: чел.-ч; 5: 22.82; 6: 1.15; 7: 2.3619 | [11 empty] | ЗТ
|  | Итого по расценке |  |  | 8: 178; 10: 18.42; 12: 576.36 | [12 empty] | Итого по расценке
|  | ФОТ |  |  | 10: 18.42; 12: 576.36 | [11 empty] | ФОТ
| Пр/812-040.2-1 | НР Работы по реконструкции зданий и сооружений: разборка отдельных конструктивных элементов здания (сооружения), а также зданий (сооружений) в целом |  |  | 4: %; 5: 91; 7: 91; 10: 16.76; 12: 524.49 | [11 empty] | НР Работы по реконструкции зданий и сооружений: разборка отдельных конструктивных элементов здания (сооружения), а также зданий (сооружений) в целом
| Пр/774-040.2 | СП Работы по реконструкции зданий и сооружений: разборка отдельных конструктивных элементов здания (сооружения), а также зданий (сооружений) в целом |  |  | 4: %; 5: 52; 7: 52; 10: 9.58; 12: 299.71 | [11 empty] | СП Работы по реконструкции зданий и сооружений: разборка отдельных конструктивных элементов здания (сооружения), а также зданий (сооружений) в целом
|  | Всего по позиции |  |  | 10: 44.76; 12: 1400.56 | [13 empty] | Всего по позиции
15 | ФЕР26-01-039-01 | Демонтаж изоляции покрытий и перекрытий изделиями из волокнистых и зернистых материалов насухо |  |  | 4: м3; 5: 8.2; 6: 1; 7: 8.2 | [8 empty] | Демонтаж изоляции покрытий и перекрытий изделиями из волокнистых и зернистых материалов насухо
| Приказ от 04.09.2019 № 519/пр табл.2 п.2 | Демонтаж (разборка) сборных деревянных конструкций ОЗП=0,8; ЭМ=0,8 к расх.; ЗПМ=0,8; МАТ=0 к расх.; ТЗ=0,8; ТЗМ=0,8 | [20 empty] | Демонтаж (разборка) сборных деревянных конструкций ОЗП=0,8; ЭМ=0,8 к расх.; ЗПМ=0,8; МАТ=0 к расх.; ТЗ=0,8; ТЗМ=0,8
| Приказ от 04.08.2020 № 421/пр прил.10 табл.3 п.3 | Производство ремонтно-строительных работ осуществляется на территории действующего предприятия с наличием в зоне производства работ одного или нескольких из перечисленных ниже факторов: - разветвленной сети транспортных и инженерных коммуникаций; - стесненных условий для складирования материалов; - действующего технологического оборудования ОЗП=1,15; ЭМ=1,15 к расх.; ЗПМ=1,15; ТЗ=1,15; ТЗМ=1,15 | [20 empty] | Производство ремонтно-строительных работ осуществляется на территории действующего предприятия с наличием в зоне производства работ одного или нескольких из перечисленных ниже факторов: - разветвленной сети транспортных и инженерных коммуникаций; - стесненных условий для складирования материалов; - действующего технологического оборудования ОЗП=1,15; ЭМ=1,15 к расх.; ЗПМ=1,15; ТЗ=1,15; ТЗМ=1,15
| 1 | ОТ |  |  | 8: 98.29; 9: 0.92; 10: 741.5; 11: 31.29; 12: 23201.54 | [10 empty] | ОТ
| 2 | ЭМ |  |  | 8: 40.47; 9: 0.92; 10: 305.31; 11: 11.83; 12: 3611.82 | [10 empty] | ЭМ
| 3 | в т.ч. ОТм |  |  | 8: 6.38; 9: 0.92; 10: 48.13; 11: 31.29; 12: 1505.99 | [10 empty] | в т.ч. ОТм
|  | ЗТ |  |  | 4: чел.-ч; 5: 10.58; 6: 0.92; 7: 79.8155 | [11 empty] | ЗТ
|  | ЗТм |  |  | 4: чел.-ч; 5: 0.55; 6: 0.92; 7: 4.1492 | [11 empty] | ЗТм
|  | Итого по расценке |  |  | 8: 138.76; 10: 1046.81; 12: 26813.36 | [12 empty] | Итого по расценке
|  | ФОТ |  |  | 10: 789.63; 12: 24707.53 | [11 empty] | ФОТ
| Пр/812-020.0-1, Приказ № 812/пр от 21.12.2020 п.25 | НР Теплоизоляционные работы |  |  | % | 97 | 0.9 | 87.3 |  |  | 689.35 |  | 21569.67 | [11 empty] | НР Теплоизоляционные работы
| Пр/774-020.0, Приказ № 774/пр от 11.12.2020 п.16 | СП Теплоизоляционные работы |  |  | % | 55 | 0.85 | 46.75 |  |  | 369.15 |  | 11550.77 | [11 empty] | СП Теплоизоляционные работы
|  | Всего по позиции |  |  | 10: 2105.31; 12: 59933.8 | [13 empty] | Всего по позиции
16 | ФЕРр63-7-5 | Разборка облицовки стен: из керамических глазурованных плиток |  |  | 4: 100 м2; 5: 0.12; 6: 1; 7: 0.12 | [8 empty] | Разборка облицовки стен: из керамических глазурованных плиток
| Приказ от 04.08.2020 № 421/пр прил.10 табл.3 п.3 | Производство ремонтно-строительных работ осуществляется на территории действующего предприятия с наличием в зоне производства работ одного или нескольких из перечисленных ниже факторов: - разветвленной сети транспортных и инженерных коммуникаций; - стесненных условий для складирования материалов; - действующего технологического оборудования ОЗП=1,15; ЭМ=1,15 к расх.; ЗПМ=1,15; ТЗ=1,15; ТЗМ=1,15 | [20 empty] | Производство ремонтно-строительных работ осуществляется на территории действующего предприятия с наличием в зоне производства работ одного или нескольких из перечисленных ниже факторов: - разветвленной сети транспортных и инженерных коммуникаций; - стесненных условий для складирования материалов; - действующего технологического оборудования ОЗП=1,15; ЭМ=1,15 к расх.; ЗПМ=1,15; ТЗ=1,15; ТЗМ=1,15
| 1 | ОТ |  |  | 8: 584.74; 9: 1.15; 10: 80.69; 11: 31.29; 12: 2524.79 | [10 empty] | ОТ
| 2 | ЭМ |  |  | 8: 96.01; 9: 1.15; 10: 13.25; 11: 11.83; 12: 156.75 | [10 empty] | ЭМ
| 3 | в т.ч. ОТм |  |  | 8: 4.73; 9: 1.15; 10: 0.65; 11: 31.29; 12: 20.34 | [10 empty] | в т.ч. ОТм
|  | ЗТ |  |  | 4: чел.-ч; 5: 74.3; 6: 1.15; 7: 10.2534 | [11 empty] | ЗТ
|  | ЗТм |  |  | 4: чел.-ч; 5: 0.35; 6: 1.15; 7: 0.0483 | [11 empty] | ЗТм
|  | Итого по расценке |  |  | 8: 680.75; 10: 93.94; 12: 2681.54 | [12 empty] | Итого по расценке
|  | ФОТ |  |  | 10: 81.34; 12: 2545.13 | [11 empty] | ФОТ
| Пр/812-097.0-1 | НР Стекольные, обойные и облицовочные работы (ремонтно-строительные) |  |  | 4: %; 5: 90; 7: 90; 10: 73.21; 12: 2290.62 | [11 empty] | НР Стекольные, обойные и облицовочные работы (ремонтно-строительные)
| Пр/774-097.0 | СП Стекольные, обойные и облицовочные работы (ремонтно-строительные) |  |  | 4: %; 5: 45; 7: 45; 10: 36.6; 12: 1145.31 | [11 empty] | СП Стекольные, обойные и облицовочные работы (ремонтно-строительные)
|  | Всего по позиции |  |  | 10: 203.75; 12: 6117.47 | [13 empty] | Всего по позиции
17 | ФЕРр62-47-1 | Расчистка поверхностей шпателем, щетками от плиточного клея |  |  | 4: м2; 5: 12; 6: 1; 7: 12 | [8 empty] | Расчистка поверхностей шпателем, щетками от плиточного клея
| Приказ от 04.08.2020 № 421/пр прил.10 табл.3 п.3 | Производство ремонтно-строительных работ осуществляется на территории действующего предприятия с наличием в зоне производства работ одного или нескольких из перечисленных ниже факторов: - разветвленной сети транспортных и инженерных коммуникаций; - стесненных условий для складирования материалов; - действующего технологического оборудования ОЗП=1,15; ЭМ=1,15 к расх.; ЗПМ=1,15; ТЗ=1,15; ТЗМ=1,15 | [20 empty] | Производство ремонтно-строительных работ осуществляется на территории действующего предприятия с наличием в зоне производства работ одного или нескольких из перечисленных ниже факторов: - разветвленной сети транспортных и инженерных коммуникаций; - стесненных условий для складирования материалов; - действующего технологического оборудования ОЗП=1,15; ЭМ=1,15 к расх.; ЗПМ=1,15; ТЗ=1,15; ТЗМ=1,15
| 1 | ОТ |  |  | 8: 4.38; 9: 1.15; 10: 60.44; 11: 31.29; 12: 1891.17 | [10 empty] | ОТ
|  | ЗТ |  |  | 4: чел.-ч; 5: 0.58; 6: 1.15; 7: 8.004 | [11 empty] | ЗТ
|  | Итого по расценке |  |  | 8: 4.38; 10: 60.44; 12: 1891.17 | [12 empty] | Итого по расценке
|  | ФОТ |  |  | 10: 60.44; 12: 1891.17 | [11 empty] | ФОТ
| Пр/812-096.0-1 | НР Малярные работы (ремонтно-строительные) |  |  | 4: %; 5: 90; 7: 90; 10: 54.4; 12: 1702.05 | [11 empty] | НР Малярные работы (ремонтно-строительные)
| Пр/774-096.0 | СП Малярные работы (ремонтно-строительные) |  |  | 4: %; 5: 46; 7: 46; 10: 27.8; 12: 869.94 | [11 empty] | СП Малярные работы (ремонтно-строительные)
|  | Всего по позиции |  |  | 10: 142.64; 12: 4463.16 | [13 empty] | Всего по позиции
18 | ФЕРр57-3-3 | Разборка плинтусов: керамогранитных (0,1м ) |  |  | 4: 100 м; 5: 0.88; 6: 1; 7: 0.88 | [8 empty] | Разборка плинтусов: керамогранитных (0,1м )
| Приказ от 04.08.2020 № 421/пр прил.10 табл.3 п.3 | Производство ремонтно-строительных работ осуществляется на территории действующего предприятия с наличием в зоне производства работ одного или нескольких из перечисленных ниже факторов: - разветвленной сети транспортных и инженерных коммуникаций; - стесненных условий для складирования материалов; - действующего технологического оборудования ОЗП=1,15; ЭМ=1,15 к расх.; ЗПМ=1,15; ТЗ=1,15; ТЗМ=1,15 | [20 empty] | Производство ремонтно-строительных работ осуществляется на территории действующего предприятия с наличием в зоне производства работ одного или нескольких из перечисленных ниже факторов: - разветвленной сети транспортных и инженерных коммуникаций; - стесненных условий для складирования материалов; - действующего технологического оборудования ОЗП=1,15; ЭМ=1,15 к расх.; ЗПМ=1,15; ТЗ=1,15; ТЗМ=1,15
| 1 | ОТ |  |  | 8: 125.42; 9: 1.15; 10: 126.93; 11: 31.29; 12: 3971.64 | [10 empty] | ОТ
| 2 | ЭМ |  |  | 8: 0.44; 9: 1.15; 10: 0.45; 11: 11.83; 12: 5.32 | [10 empty] | ЭМ
| 3 | в т.ч. ОТм |  |  | 8: 0.19; 9: 1.15; 10: 0.19; 11: 31.29; 12: 5.95 | [10 empty] | в т.ч. ОТм
|  | ЗТ |  |  | 4: чел.-ч; 5: 16.08; 6: 1.15; 7: 16.273 | [11 empty] | ЗТ
|  | ЗТм |  |  | 4: чел.-ч; 5: 0.01; 6: 1.15; 7: 0.01012 | [11 empty] | ЗТм
|  | Итого по расценке |  |  | 8: 125.86; 10: 127.38; 12: 3976.96 | [12 empty] | Итого по расценке
|  | ФОТ |  |  | 10: 127.12; 12: 3977.59 | [11 empty] | ФОТ
| Пр/812-091.0-1 | НР Полы (ремонтно-строительные) |  |  | 4: %; 5: 89; 7: 89; 10: 113.14; 12: 3540.06 | [11 empty] | НР Полы (ремонтно-строительные)
| Пр/774-091.0 | СП Полы (ремонтно-строительные) |  |  | 4: %; 5: 49; 7: 49; 10: 62.29; 12: 1949.02 | [11 empty] | СП Полы (ремонтно-строительные)
|  | Всего по позиции |  |  | 10: 302.81; 12: 9466.04 | [13 empty] | Всего по позиции
19 | ФЕРр69-15-1 | Затаривание строительного мусора в мешки |  |  | 4: т; 5: 1.379; 6: 1; 7: 1.379 | [8 empty] | Затаривание строительного мусора в мешки
| Приказ от 04.08.2020 № 421/пр прил.10 табл.3 п.3 | Производство ремонтно-строительных работ осуществляется на территории действующего предприятия с наличием в зоне производства работ одного или нескольких из перечисленных ниже факторов: - разветвленной сети транспортных и инженерных коммуникаций; - стесненных условий для складирования материалов; - действующего технологического оборудования ОЗП=1,15; ЭМ=1,15 к расх.; ЗПМ=1,15; ТЗ=1,15; ТЗМ=1,15 | [20 empty] | Производство ремонтно-строительных работ осуществляется на территории действующего предприятия с наличием в зоне производства работ одного или нескольких из перечисленных ниже факторов: - разветвленной сети транспортных и инженерных коммуникаций; - стесненных условий для складирования материалов; - действующего технологического оборудования ОЗП=1,15; ЭМ=1,15 к расх.; ЗПМ=1,15; ТЗ=1,15; ТЗМ=1,15
| 1 | ОТ |  |  | 8: 7.41; 9: 1.15; 10: 11.75; 11: 31.29; 12: 367.66 | [10 empty] | ОТ
| 4 | М |  |  | 8: 16.4; 10: 22.62; 11: 8.52; 12: 192.72 | [10 empty] | М
|  | ЗТ |  |  | 4: чел.-ч; 5: 1.03; 6: 1.15; 7: 1.6334 | [11 empty] | ЗТ
|  | Итого по расценке |  |  | 8: 23.81; 10: 34.37; 12: 560.38 | [12 empty] | Итого по расценке
|  | ФОТ |  |  | 10: 11.75; 12: 367.66 | [11 empty] | ФОТ
| Пр/812-103.0-1 | НР Прочие ремонтно-строительные работы |  |  | 4: %; 5: 92; 7: 92; 10: 10.81; 12: 338.25 | [11 empty] | НР Прочие ремонтно-строительные работы
| Пр/774-103.0 | СП Прочие ремонтно-строительные работы |  |  | 4: %; 5: 44; 7: 44; 10: 5.17; 12: 161.77 | [11 empty] | СП Прочие ремонтно-строительные работы
|  | Всего по позиции |  |  | 10: 50.35; 12: 1060.4 | [13 empty] | Всего по позиции
полы | [29 empty] | полы
20 | ФЕР15-01-043-01 | Разборка облицовки лестничных площадок и маршей мраморными плитами |  |  | 4: 100 м2; 5: 0.12; 6: 1; 7: 0.12 | [8 empty] | Разборка облицовки лестничных площадок и маршей мраморными плитами
| Приказ от 04.09.2019 № 519/пр табл.2 п.1 | Демонтаж (разборка) сборных бетонных и железобетонных строительных конструкций ОЗП=0,8; ЭМ=0,8 к расх.; ЗПМ=0,8; МАТ=0 к расх.; ТЗ=0,8; ТЗМ=0,8 | [20 empty] | Демонтаж (разборка) сборных бетонных и железобетонных строительных конструкций ОЗП=0,8; ЭМ=0,8 к расх.; ЗПМ=0,8; МАТ=0 к расх.; ТЗ=0,8; ТЗМ=0,8
| Приказ от 04.08.2020 № 421/пр прил.10 табл.3 п.3 | Производство ремонтно-строительных работ осуществляется на территории действующего предприятия с наличием в зоне производства работ одного или нескольких из перечисленных ниже факторов: - разветвленной сети транспортных и инженерных коммуникаций; - стесненных условий для складирования материалов; - действующего технологического оборудования ОЗП=1,15; ЭМ=1,15 к расх.; ЗПМ=1,15; ТЗ=1,15; ТЗМ=1,15 | [20 empty] | Производство ремонтно-строительных работ осуществляется на территории действующего предприятия с наличием в зоне производства работ одного или нескольких из перечисленных ниже факторов: - разветвленной сети транспортных и инженерных коммуникаций; - стесненных условий для складирования материалов; - действующего технологического оборудования ОЗП=1,15; ЭМ=1,15 к расх.; ЗПМ=1,15; ТЗ=1,15; ТЗМ=1,15
| 1 | ОТ |  |  | 8: 2677.35; 9: 0.92; 10: 295.58; 11: 31.29; 12: 9248.7 | [10 empty] | ОТ
|  | ЗТ |  |  | 4: чел.-ч; 5: 241.42; 6: 0.92; 7: 26.6528 | [11 empty] | ЗТ
|  | Итого по расценке |  |  | 8: 2677.35; 10: 295.58; 12: 9248.7 | [12 empty] | Итого по расценке
|  | ФОТ |  |  | 10: 295.58; 12: 9248.7 | [11 empty] | ФОТ
| Пр/812-015.0-1, Приказ № 812/пр от 21.12.2020 п.25 | НР Отделочные работы |  |  | % | 100 | 0.9 | 90 |  |  | 266.02 |  | 8323.83 | [11 empty] | НР Отделочные работы
| Пр/774-015.0, Приказ № 774/пр от 11.12.2020 п.16 | СП Отделочные работы |  |  | % | 49 | 0.85 | 41.65 |  |  | 123.11 |  | 3852.08 | [11 empty] | СП Отделочные работы
|  | Всего по позиции |  |  | 10: 684.71; 12: 21424.61 | [13 empty] | Всего по позиции
21 | ФЕРр57-2-8 | Разборка покрытий полов: из гранитных плит |  |  | 4: 100 м2; 5: 4.3; 6: 1; 7: 4.3 | [8 empty] | Разборка покрытий полов: из гранитных плит
| Приказ от 04.08.2020 № 421/пр прил.10 табл.3 п.3 | Производство ремонтно-строительных работ осуществляется на территории действующего предприятия с наличием в зоне производства работ одного или нескольких из перечисленных ниже факторов: - разветвленной сети транспортных и инженерных коммуникаций; - стесненных условий для складирования материалов; - действующего технологического оборудования ОЗП=1,15; ЭМ=1,15 к расх.; ЗПМ=1,15; ТЗ=1,15; ТЗМ=1,15 | [20 empty] | Производство ремонтно-строительных работ осуществляется на территории действующего предприятия с наличием в зоне производства работ одного или нескольких из перечисленных ниже факторов: - разветвленной сети транспортных и инженерных коммуникаций; - стесненных условий для складирования материалов; - действующего технологического оборудования ОЗП=1,15; ЭМ=1,15 к расх.; ЗПМ=1,15; ТЗ=1,15; ТЗМ=1,15
| 1 | ОТ |  |  | 8: 659.84; 9: 1.15; 10: 3262.91; 11: 31.29; 12: 102096.45 | [10 empty] | ОТ
| 2 | ЭМ |  |  | 8: 24.7; 9: 1.15; 10: 122.14; 11: 11.83; 12: 1444.92 | [10 empty] | ЭМ
| 3 | в т.ч. ОТм |  |  | 8: 10.67; 9: 1.15; 10: 52.76; 11: 31.29; 12: 1650.86 | [10 empty] | в т.ч. ОТм
|  | ЗТ |  |  | 4: чел.-ч; 5: 78.74; 6: 1.15; 7: 389.3693 | [11 empty] | ЗТ
|  | ЗТм |  |  | 4: чел.-ч; 5: 0.79; 6: 1.15; 7: 3.9066 | [11 empty] | ЗТм
|  | Итого по расценке |  |  | 8: 684.54; 10: 3385.05; 12: 103541.37 | [12 empty] | Итого по расценке
|  | ФОТ |  |  | 10: 3315.67; 12: 103747.31 | [11 empty] | ФОТ
| Пр/812-091.0-1 | НР Полы (ремонтно-строительные) |  |  | 4: %; 5: 89; 7: 89; 10: 2950.95; 12: 92335.11 | [11 empty] | НР Полы (ремонтно-строительные)
| Пр/774-091.0 | СП Полы (ремонтно-строительные) |  |  | 4: %; 5: 49; 7: 49; 10: 1624.68; 12: 50836.18 | [11 empty] | СП Полы (ремонтно-строительные)
|  | Всего по позиции |  |  | 10: 7960.68; 12: 246712.66 | [13 empty] | Всего по позиции
100 мм | [29 empty] | 100 мм
22 | ФЕРр57-2-4 | Разборка покрытий полов: цементных толщиной 150 мм |  |  | 4: 100 м2; 5: 4.3; 6: 1; 7: 4.3 | [8 empty] | Разборка покрытий полов: цементных толщиной 150 мм
| Приказ от 04.08.2020 № 421/пр прил.10 табл.3 п.3 | Производство ремонтно-строительных работ осуществляется на территории действующего предприятия с наличием в зоне производства работ одного или нескольких из перечисленных ниже факторов: - разветвленной сети транспортных и инженерных коммуникаций; - стесненных условий для складирования материалов; - действующего технологического оборудования ОЗП=1,15; ЭМ=1,15 к расх.; ЗПМ=1,15; ТЗ=1,15; ТЗМ=1,15 | [20 empty] | Производство ремонтно-строительных работ осуществляется на территории действующего предприятия с наличием в зоне производства работ одного или нескольких из перечисленных ниже факторов: - разветвленной сети транспортных и инженерных коммуникаций; - стесненных условий для складирования материалов; - действующего технологического оборудования ОЗП=1,15; ЭМ=1,15 к расх.; ЗПМ=1,15; ТЗ=1,15; ТЗМ=1,15
| 1 | ОТ |  |  | 8: 948.54; 9: 1.15; 10: 4690.53; 11: 31.29; 12: 146766.68 | [10 empty] | ОТ
| 2 | ЭМ |  |  | 8: 1052.17; 9: 1.15; 10: 5202.98; 11: 11.83; 12: 61551.25 | [10 empty] | ЭМ
| 3 | в т.ч. ОТм |  |  | 8: 24.3; 9: 1.15; 10: 120.16; 11: 31.29; 12: 3759.81 | [10 empty] | в т.ч. ОТм
|  | ЗТ |  |  | 4: чел.-ч; 5: 111.2; 6: 1.15; 7: 549.884 | [11 empty] | ЗТ
|  | ЗТм |  |  | 4: чел.-ч; 5: 1.8; 6: 1.15; 7: 8.901 | [11 empty] | ЗТм
|  | Итого по расценке |  |  | 8: 2000.71; 10: 9893.51; 12: 208317.93 | [12 empty] | Итого по расценке
|  | ФОТ |  |  | 10: 4810.69; 12: 150526.49 | [11 empty] | ФОТ
| Пр/812-091.0-1 | НР Полы (ремонтно-строительные) |  |  | 4: %; 5: 89; 7: 89; 10: 4281.51; 12: 133968.58 | [11 empty] | НР Полы (ремонтно-строительные)
| Пр/774-091.0 | СП Полы (ремонтно-строительные) |  |  | 4: %; 5: 49; 7: 49; 10: 2357.24; 12: 73757.98 | [11 empty] | СП Полы (ремонтно-строительные)
|  | Всего по позиции |  |  | 10: 16532.26; 12: 416044.49 | [13 empty] | Всего по позиции
23 | 999-9900 | Строительный мусор |  |  | 4: т; 5: -141.9; 6: 1; 7: -141.9; 11: 8.52 | [8 empty] | Строительный мусор
|  | Всего по позиции |  |  | 10: 0; 12: 0 | [13 empty] | Всего по позиции
24 | ФЕРр57-2-9 | Добавлять или исключать на каждые 5 мм изменения толщины покрытия к расценке 57-2-4 |  |  | 4: 100 м2; 5: -4.3; 6: 1; 7: -4.3 | [8 empty] | Добавлять или исключать на каждые 5 мм изменения толщины покрытия к расценке 57-2-4
|  | 100-150=-50/5=-10 ПЗ=10 (ОЗП=10; ЭМ=10 к расх.; ЗПМ=10; МАТ=10 к расх.; ТЗ=10; ТЗМ=10) | [20 empty] | 100-150=-50/5=-10 ПЗ=10 (ОЗП=10; ЭМ=10 к расх.; ЗПМ=10; МАТ=10 к расх.; ТЗ=10; ТЗМ=10)
| Приказ от 04.08.2020 № 421/пр прил.10 табл.3 п.3 | Производство ремонтно-строительных работ осуществляется на территории действующего предприятия с наличием в зоне производства работ одного или нескольких из перечисленных ниже факторов: - разветвленной сети транспортных и инженерных коммуникаций; - стесненных условий для складирования материалов; - действующего технологического оборудования ОЗП=1,15; ЭМ=1,15 к расх.; ЗПМ=1,15; ТЗ=1,15; ТЗМ=1,15 | [20 empty] | Производство ремонтно-строительных работ осуществляется на территории действующего предприятия с наличием в зоне производства работ одного или нескольких из перечисленных ниже факторов: - разветвленной сети транспортных и инженерных коммуникаций; - стесненных условий для складирования материалов; - действующего технологического оборудования ОЗП=1,15; ЭМ=1,15 к расх.; ЗПМ=1,15; ТЗ=1,15; ТЗМ=1,15
| 1 | ОТ |  |  | 8: 23.2; 9: 11.5; 10: -1147.24; 11: 31.29; 12: -35897.14 | [10 empty] | ОТ
|  | ЗТ |  |  | 4: чел.-ч; 5: 2.72; 6: 11.5; 7: -134.504 | [11 empty] | ЗТ
|  | Итого по расценке |  |  | 8: 23.2; 10: -1147.24; 12: -35897.14 | [12 empty] | Итого по расценке
|  | ФОТ |  |  | 10: -1147.24; 12: -35897.14 | [11 empty] | ФОТ
| Пр/812-091.0-1 | НР Полы (ремонтно-строительные) |  |  | 4: %; 5: 89; 7: 89; 10: -1021.04; 12: -31948.45 | [11 empty] | НР Полы (ремонтно-строительные)
| Пр/774-091.0 | СП Полы (ремонтно-строительные) |  |  | 4: %; 5: 49; 7: 49; 10: -562.15; 12: -17589.6 | [11 empty] | СП Полы (ремонтно-строительные)
|  | Всего по позиции |  |  | 10: -2730.43; 12: -85435.19 | [13 empty] | Всего по позиции
25 | 999-9900 | Строительный мусор |  |  | 4: т; 5: 47.3; 6: 1; 7: 47.3; 11: 8.52 | [8 empty] | Строительный мусор
|  | Всего по позиции |  |  | 10: 0; 12: 0 | [13 empty] | Всего по позиции
26 | ФЕР27-06-009-01 | Демонтаж металлической сетки |  |  | 4: 1000 м2; 5: 0.43; 6: 1; 7: 0.43 | [8 empty] | Демонтаж металлической сетки
| Приказ от 04.09.2019 № 519/пр табл.2 п.4 | Демонтаж (разборка) металлических конструкций ОЗП=0,7; ЭМ=0,7 к расх.; ЗПМ=0,7; МАТ=0 к расх.; ТЗ=0,7; ТЗМ=0,7 | [20 empty] | Демонтаж (разборка) металлических конструкций ОЗП=0,7; ЭМ=0,7 к расх.; ЗПМ=0,7; МАТ=0 к расх.; ТЗ=0,7; ТЗМ=0,7
| Приказ от 04.08.2020 № 421/пр прил.10 табл.3 п.3 | Производство ремонтно-строительных работ осуществляется на территории действующего предприятия с наличием в зоне производства работ одного или нескольких из перечисленных ниже факторов: - разветвленной сети транспортных и инженерных коммуникаций; - стесненных условий для складирования материалов; - действующего технологического оборудования ОЗП=1,15; ЭМ=1,15 к расх.; ЗПМ=1,15; ТЗ=1,15; ТЗМ=1,15 | [20 empty] | Производство ремонтно-строительных работ осуществляется на территории действующего предприятия с наличием в зоне производства работ одного или нескольких из перечисленных ниже факторов: - разветвленной сети транспортных и инженерных коммуникаций; - стесненных условий для складирования материалов; - действующего технологического оборудования ОЗП=1,15; ЭМ=1,15 к расх.; ЗПМ=1,15; ТЗ=1,15; ТЗМ=1,15
| 1 | ОТ |  |  | 8: 103.4; 9: 0.805; 10: 35.79; 11: 31.29; 12: 1119.87 | [10 empty] | ОТ
| 2 | ЭМ |  |  | 8: 13.99; 9: 0.805; 10: 4.84; 11: 11.83; 12: 57.26 | [10 empty] | ЭМ
| 3 | в т.ч. ОТм |  |  | 8: 1.99; 9: 0.805; 10: 0.69; 11: 31.29; 12: 21.59 | [10 empty] | в т.ч. ОТм
|  | ЗТ |  |  | 4: чел.-ч; 5: 11.4; 6: 0.805; 7: 3.9461 | [11 empty] | ЗТ
|  | ЗТм |  |  | 4: чел.-ч; 5: 0.16; 6: 0.805; 7: 0.055384 | [11 empty] | ЗТм
|  | Итого по расценке |  |  | 8: 117.39; 10: 40.63; 12: 1177.13 | [12 empty] | Итого по расценке
|  | ФОТ |  |  | 10: 36.48; 12: 1141.46 | [11 empty] | ФОТ
| Пр/812-021.0-1, Приказ № 812/пр от 21.12.2020 п.25 | НР Автомобильные дороги |  |  | % | 147 | 0.9 | 132.3 |  |  | 48.26 |  | 1510.15 | [11 empty] | НР Автомобильные дороги
| Пр/774-021.0, Приказ № 774/пр от 11.12.2020 п.16 | СП Автомобильные дороги |  |  | % | 134 | 0.85 | 113.9 |  |  | 41.55 |  | 1300.12 | [11 empty] | СП Автомобильные дороги
|  | Всего по позиции |  |  | 10: 130.44; 12: 3987.4 | [13 empty] | Всего по позиции
27 | ФЕРр58-17-3 | Разборка теплоизоляции из: плит пенополистирольных толщиной 100 мм |  |  | 4: 100 м2; 5: 4.3; 6: 1; 7: 4.3 | [8 empty] | Разборка теплоизоляции из: плит пенополистирольных толщиной 100 мм
| Приказ от 04.08.2020 № 421/пр прил.10 табл.3 п.3 | Производство ремонтно-строительных работ осуществляется на территории действующего предприятия с наличием в зоне производства работ одного или нескольких из перечисленных ниже факторов: - разветвленной сети транспортных и инженерных коммуникаций; - стесненных условий для складирования материалов; - действующего технологического оборудования ОЗП=1,15; ЭМ=1,15 к расх.; ЗПМ=1,15; ТЗ=1,15; ТЗМ=1,15 | [20 empty] | Производство ремонтно-строительных работ осуществляется на территории действующего предприятия с наличием в зоне производства работ одного или нескольких из перечисленных ниже факторов: - разветвленной сети транспортных и инженерных коммуникаций; - стесненных условий для складирования материалов; - действующего технологического оборудования ОЗП=1,15; ЭМ=1,15 к расх.; ЗПМ=1,15; ТЗ=1,15; ТЗМ=1,15
| 1 | ОТ |  |  | 8: 78.33; 9: 1.15; 10: 387.34; 11: 31.29; 12: 12119.87 | [10 empty] | ОТ
| 2 | ЭМ |  |  | 8: 0.58; 9: 1.15; 10: 2.87; 11: 11.83; 12: 33.95 | [10 empty] | ЭМ
|  | ЗТ |  |  | 4: чел.-ч; 5: 10.12; 6: 1.15; 7: 50.0434 | [11 empty] | ЗТ
|  | Итого по расценке |  |  | 8: 78.91; 10: 390.21; 12: 12153.82 | [12 empty] | Итого по расценке
|  | ФОТ |  |  | 10: 387.34; 12: 12119.87 | [11 empty] | ФОТ
| Пр/812-092.0-1 | НР Крыши, кровли (ремонтно-строительные) |  |  | 4: %; 5: 90; 7: 90; 10: 348.61; 12: 10907.88 | [11 empty] | НР Крыши, кровли (ремонтно-строительные)
| Пр/774-092.0 | СП Крыши, кровли (ремонтно-строительные) |  |  | 4: %; 5: 46; 7: 46; 10: 178.18; 12: 5575.14 | [11 empty] | СП Крыши, кровли (ремонтно-строительные)
|  | Всего по позиции |  |  | 10: 917; 12: 28636.84 | [13 empty] | Всего по позиции
28 | ФЕРр69-15-1 | Затаривание строительного мусора в мешки |  |  | 4: т; 5: 157.796; 6: 1; 7: 157.796 | [8 empty] | Затаривание строительного мусора в мешки
| Приказ от 04.08.2020 № 421/пр прил.10 табл.3 п.3 | Производство ремонтно-строительных работ осуществляется на территории действующего предприятия с наличием в зоне производства работ одного или нескольких из перечисленных ниже факторов: - разветвленной сети транспортных и инженерных коммуникаций; - стесненных условий для складирования материалов; - действующего технологического оборудования ОЗП=1,15; ЭМ=1,15 к расх.; ЗПМ=1,15; ТЗ=1,15; ТЗМ=1,15 | [20 empty] | Производство ремонтно-строительных работ осуществляется на территории действующего предприятия с наличием в зоне производства работ одного или нескольких из перечисленных ниже факторов: - разветвленной сети транспортных и инженерных коммуникаций; - стесненных условий для складирования материалов; - действующего технологического оборудования ОЗП=1,15; ЭМ=1,15 к расх.; ЗПМ=1,15; ТЗ=1,15; ТЗМ=1,15
| 1 | ОТ |  |  | 8: 7.41; 9: 1.15; 10: 1344.66; 11: 31.29; 12: 42074.41 | [10 empty] | ОТ
| 4 | М |  |  | 8: 16.4; 10: 2587.85; 11: 8.52; 12: 22048.48 | [10 empty] | М
|  | ЗТ |  |  | 4: чел.-ч; 5: 1.03; 6: 1.15; 7: 186.9094 | [11 empty] | ЗТ
|  | Итого по расценке |  |  | 8: 23.81; 10: 3932.51; 12: 64122.89 | [12 empty] | Итого по расценке
|  | ФОТ |  |  | 10: 1344.66; 12: 42074.41 | [11 empty] | ФОТ
| Пр/812-103.0-1 | НР Прочие ремонтно-строительные работы |  |  | 4: %; 5: 92; 7: 92; 10: 1237.09; 12: 38708.46 | [11 empty] | НР Прочие ремонтно-строительные работы
| Пр/774-103.0 | СП Прочие ремонтно-строительные работы |  |  | 4: %; 5: 44; 7: 44; 10: 591.65; 12: 18512.74 | [11 empty] | СП Прочие ремонтно-строительные работы
|  | Всего по позиции |  |  | 10: 5761.25; 12: 121344.09 | [13 empty] | Всего по позиции
Прочее | [29 empty] | Прочее
29 | ФЕРр67-4-4 | Демонтаж: бра, плафонов |  |  | 4: 100 шт; 5: 0.05; 6: 1; 7: 0.05 | [8 empty] | Демонтаж: бра, плафонов
| Приказ от 04.08.2020 № 421/пр прил.10 табл.3 п.3 | Производство ремонтно-строительных работ осуществляется на территории действующего предприятия с наличием в зоне производства работ одного или нескольких из перечисленных ниже факторов: - разветвленной сети транспортных и инженерных коммуникаций; - стесненных условий для складирования материалов; - действующего технологического оборудования ОЗП=1,15; ЭМ=1,15 к расх.; ЗПМ=1,15; ТЗ=1,15; ТЗМ=1,15 | [20 empty] | Производство ремонтно-строительных работ осуществляется на территории действующего предприятия с наличием в зоне производства работ одного или нескольких из перечисленных ниже факторов: - разветвленной сети транспортных и инженерных коммуникаций; - стесненных условий для складирования материалов; - действующего технологического оборудования ОЗП=1,15; ЭМ=1,15 к расх.; ЗПМ=1,15; ТЗ=1,15; ТЗМ=1,15
| 1 | ОТ |  |  | 8: 84.32; 9: 1.15; 10: 4.85; 11: 31.29; 12: 151.76 | [10 empty] | ОТ
| 2 | ЭМ |  |  | 8: 0.94; 9: 1.15; 10: 0.05; 11: 11.83; 12: 0.59 | [10 empty] | ЭМ
| 3 | в т.ч. ОТм |  |  | 8: 0.41; 9: 1.15; 10: 0.02; 11: 31.29; 12: 0.63 | [10 empty] | в т.ч. ОТм
|  | ЗТ |  |  | 4: чел.-ч; 5: 10.81; 6: 1.15; 7: 0.62157 | [11 empty] | ЗТ
|  | ЗТм |  |  | 4: чел.-ч; 5: 0.03; 6: 1.15; 7: 0.001725 | [11 empty] | ЗТм
|  | Итого по расценке |  |  | 8: 85.26; 10: 4.9; 12: 152.35 | [12 empty] | Итого по расценке
|  | ФОТ |  |  | 10: 4.87; 12: 152.39 | [11 empty] | ФОТ
| Пр/812-101.0-1 | НР Электромонтажные работы (ремонтно-строительные) |  |  | 4: %; 5: 91; 7: 91; 10: 4.43; 12: 138.67 | [11 empty] | НР Электромонтажные работы (ремонтно-строительные)
| Пр/774-101.0 | СП Электромонтажные работы (ремонтно-строительные) |  |  | 4: %; 5: 48; 7: 48; 10: 2.34; 12: 73.15 | [11 empty] | СП Электромонтажные работы (ремонтно-строительные)
|  | Всего по позиции |  |  | 10: 11.67; 12: 364.17 | [13 empty] | Всего по позиции
30 | ФЕРм11-01-001-06 | Демонтаж: Конструкции для установки приборов, масса: до 25 кг |  |  | 4: шт; 5: 5; 6: 1; 7: 5 | [8 empty] | Демонтаж: Конструкции для установки приборов, масса: до 25 кг
| Приказ от 04.09.2019 № 519/пр табл.2 п.3 | Демонтаж (разборка) систем инженерно-технического обеспечения ОЗП=0,4; ЭМ=0,4 к расх.; ЗПМ=0,4; МАТ=0 к расх.; ТЗ=0,4; ТЗМ=0,4 | [20 empty] | Демонтаж (разборка) систем инженерно-технического обеспечения ОЗП=0,4; ЭМ=0,4 к расх.; ЗПМ=0,4; МАТ=0 к расх.; ТЗ=0,4; ТЗМ=0,4
| Приказ от 04.08.2020 № 421/пр прил.10 табл.3 п.3 | Производство ремонтно-строительных работ осуществляется на территории действующего предприятия с наличием в зоне производства работ одного или нескольких из перечисленных ниже факторов: - разветвленной сети транспортных и инженерных коммуникаций; - стесненных условий для складирования материалов; - действующего технологического оборудования ОЗП=1,15; ЭМ=1,15 к расх.; ЗПМ=1,15; ТЗ=1,15; ТЗМ=1,15 | [20 empty] | Производство ремонтно-строительных работ осуществляется на территории действующего предприятия с наличием в зоне производства работ одного или нескольких из перечисленных ниже факторов: - разветвленной сети транспортных и инженерных коммуникаций; - стесненных условий для складирования материалов; - действующего технологического оборудования ОЗП=1,15; ЭМ=1,15 к расх.; ЗПМ=1,15; ТЗ=1,15; ТЗМ=1,15
| 1 | ОТ |  |  | 8: 20.44; 9: 0.46; 10: 47.01; 11: 31.29; 12: 1470.94 | [10 empty] | ОТ
| 2 | ЭМ |  |  | 8: 29.11; 9: 0.46; 10: 66.95; 11: 11.83; 12: 792.02 | [10 empty] | ЭМ
| 3 | в т.ч. ОТм |  |  | 8: 3.85; 9: 0.46; 10: 8.86; 11: 31.29; 12: 277.23 | [10 empty] | в т.ч. ОТм
| 4 | М |  |  | 8: 198.99; 9: 0; 10: 0; 11: 8.52 | [10 empty] | М
|  | ЗТ |  |  | 4: чел.-ч; 5: 2.06; 6: 0.46; 7: 4.738 | [11 empty] | ЗТ
|  | ЗТм |  |  | 4: чел.-ч; 5: 0.38; 6: 0.46; 7: 0.874 | [11 empty] | ЗТм
|  | Итого по расценке |  |  | 8: 248.54; 10: 113.96; 12: 2262.96 | [12 empty] | Итого по расценке
|  | ФОТ |  |  | 10: 55.87; 12: 1748.17 | [11 empty] | ФОТ
| Пр/812-053.0-1 | НР Приборы, средства автоматизации и вычислительной техники |  |  | 4: %; 5: 90; 7: 90; 10: 50.28; 12: 1573.35 | [11 empty] | НР Приборы, средства автоматизации и вычислительной техники
| Пр/774-053.0 | СП Приборы, средства автоматизации и вычислительной техники |  |  | 4: %; 5: 46; 7: 46; 10: 25.7; 12: 804.16 | [11 empty] | СП Приборы, средства автоматизации и вычислительной техники
|  | Всего по позиции |  |  | 10: 189.94; 12: 4640.47 | [13 empty] | Всего по позиции
31 | ФЕР17-01-001-23 | Демонтаж трапов диаметром: 100 мм |  |  | 4: 10 компл; 5: 0.3; 6: 1; 7: 0.3 | [8 empty] | Демонтаж трапов диаметром: 100 мм
| Приказ от 04.09.2019 № 519/пр табл.2 п.3 | Демонтаж (разборка) систем инженерно-технического обеспечения ОЗП=0,4; ЭМ=0,4 к расх.; ЗПМ=0,4; МАТ=0 к расх.; ТЗ=0,4; ТЗМ=0,4 | [20 empty] | Демонтаж (разборка) систем инженерно-технического обеспечения ОЗП=0,4; ЭМ=0,4 к расх.; ЗПМ=0,4; МАТ=0 к расх.; ТЗ=0,4; ТЗМ=0,4
| Приказ от 04.08.2020 № 421/пр прил.10 табл.3 п.3 | Производство ремонтно-строительных работ осуществляется на территории действующего предприятия с наличием в зоне производства работ одного или нескольких из перечисленных ниже факторов: - разветвленной сети транспортных и инженерных коммуникаций; - стесненных условий для складирования материалов; - действующего технологического оборудования ОЗП=1,15; ЭМ=1,15 к расх.; ЗПМ=1,15; ТЗ=1,15; ТЗМ=1,15 | [20 empty] | Производство ремонтно-строительных работ осуществляется на территории действующего предприятия с наличием в зоне производства работ одного или нескольких из перечисленных ниже факторов: - разветвленной сети транспортных и инженерных коммуникаций; - стесненных условий для складирования материалов; - действующего технологического оборудования ОЗП=1,15; ЭМ=1,15 к расх.; ЗПМ=1,15; ТЗ=1,15; ТЗМ=1,15
| 1 | ОТ |  |  | 8: 76; 9: 0.46; 10: 10.49; 11: 31.29; 12: 328.23 | [10 empty] | ОТ
| 2 | ЭМ |  |  | 8: 15.61; 9: 0.46; 10: 2.15; 11: 11.83; 12: 25.43 | [10 empty] | ЭМ
| 3 | в т.ч. ОТм |  |  | 8: 3.55; 9: 0.46; 10: 0.49; 11: 31.29; 12: 15.33 | [10 empty] | в т.ч. ОТм
| 4 | М |  |  | 8: 39.74; 9: 0; 10: 0; 11: 8.52 | [10 empty] | М
|  | ЗТ |  |  | 4: чел.-ч; 5: 7.9; 6: 0.46; 7: 1.0902 | [11 empty] | ЗТ
|  | ЗТм |  |  | 4: чел.-ч; 5: 0.29; 6: 0.46; 7: 0.04002 | [11 empty] | ЗТм
|  | Итого по расценке |  |  | 8: 131.35; 10: 12.64; 12: 353.66 | [12 empty] | Итого по расценке
|  | ФОТ |  |  | 10: 10.98; 12: 343.56 | [11 empty] | ФОТ
| Пр/812-016.0-1, Приказ № 812/пр от 21.12.2020 п.25 | НР Сантехнические работы - внутренние (трубопроводы, водопровод, канализация, отопление, газоснабжение, вентиляция и кондиционирование воздуха) |  |  | % | 121 | 0.9 | 108.9 |  |  | 11.96 |  | 374.14 | [11 empty] | НР Сантехнические работы - внутренние (трубопроводы, водопровод, канализация, отопление, газоснабжение, вентиляция и кондиционирование воздуха)
| Пр/774-016.0, Приказ № 774/пр от 11.12.2020 п.16 | СП Сантехнические работы - внутренние (трубопроводы, водопровод, канализация, отопление, газоснабжение, вентиляция и кондиционирование воздуха) |  |  | % | 72 | 0.85 | 61.2 |  |  | 6.72 |  | 210.26 | [11 empty] | СП Сантехнические работы - внутренние (трубопроводы, водопровод, канализация, отопление, газоснабжение, вентиляция и кондиционирование воздуха)
|  | Всего по позиции |  |  | 10: 31.32; 12: 938.06 | [13 empty] | Всего по позиции
32 | ФЕРр69-15-1 | Затаривание строительного мусора в мешки |  |  | 4: т; 5: 0.14; 6: 1; 7: 0.14 | [8 empty] | Затаривание строительного мусора в мешки
| Приказ от 04.08.2020 № 421/пр прил.10 табл.3 п.3 | Производство ремонтно-строительных работ осуществляется на территории действующего предприятия с наличием в зоне производства работ одного или нескольких из перечисленных ниже факторов: - разветвленной сети транспортных и инженерных коммуникаций; - стесненных условий для складирования материалов; - действующего технологического оборудования ОЗП=1,15; ЭМ=1,15 к расх.; ЗПМ=1,15; ТЗ=1,15; ТЗМ=1,15 | [20 empty] | Производство ремонтно-строительных работ осуществляется на территории действующего предприятия с наличием в зоне производства работ одного или нескольких из перечисленных ниже факторов: - разветвленной сети транспортных и инженерных коммуникаций; - стесненных условий для складирования материалов; - действующего технологического оборудования ОЗП=1,15; ЭМ=1,15 к расх.; ЗПМ=1,15; ТЗ=1,15; ТЗМ=1,15
| 1 | ОТ |  |  | 8: 7.41; 9: 1.15; 10: 1.19; 11: 31.29; 12: 37.24 | [10 empty] | ОТ
| 4 | М |  |  | 8: 16.4; 10: 2.3; 11: 8.52; 12: 19.6 | [10 empty] | М
|  | ЗТ |  |  | 4: чел.-ч; 5: 1.03; 6: 1.15; 7: 0.16583 | [11 empty] | ЗТ
|  | Итого по расценке |  |  | 8: 23.81; 10: 3.49; 12: 56.84 | [12 empty] | Итого по расценке
|  | ФОТ |  |  | 10: 1.19; 12: 37.24 | [11 empty] | ФОТ
| Пр/812-103.0-1 | НР Прочие ремонтно-строительные работы |  |  | 4: %; 5: 92; 7: 92; 10: 1.09; 12: 34.26 | [11 empty] | НР Прочие ремонтно-строительные работы
| Пр/774-103.0 | СП Прочие ремонтно-строительные работы |  |  | 4: %; 5: 44; 7: 44; 10: 0.52; 12: 16.39 | [11 empty] | СП Прочие ремонтно-строительные работы
|  | Всего по позиции |  |  | 10: 5.1; 12: 107.49 | [13 empty] | Всего по позиции
33 | ФССЦпг-01-01-01-041 | Погрузка при автомобильных перевозках мусора строительного с погрузкой вручную |  |  | 1 т груза | 159.315 | 1 | 159.315 | 42.98 |  | 6847.36 | 11.83 | 81004.27 | [8 empty] | Погрузка при автомобильных перевозках мусора строительного с погрузкой вручную
|  | Всего по позиции |  |  | 10: 6847.36; 12: 81004.27 | [13 empty] | Всего по позиции
|  | Итого по разделу 2 Территория у бассейна. Демонтажные работы |  |  | 10: 43822.79 | [14 empty] | Итого по разделу 2 Территория у бассейна. Демонтажные работы
Раздел 3. Подключение ливневой канализации | [20 empty] | Раздел 3. Подключение ливневой канализации
34 | ФЕР46-03-001-16 | Сверление установками алмазного бурения в железобетонных конструкциях вертикальных отверстий глубиной 200 мм диаметром: 160 мм |  |  | 4: 100 отверстий; 5: 0.03; 6: 1; 7: 0.03 | [8 empty] | Сверление установками алмазного бурения в железобетонных конструкциях вертикальных отверстий глубиной 200 мм диаметром: 160 мм
| Приказ от 04.08.2020 № 421/пр прил.10 табл.3 п.3 | Производство ремонтно-строительных работ осуществляется на территории действующего предприятия с наличием в зоне производства работ одного или нескольких из перечисленных ниже факторов: - разветвленной сети транспортных и инженерных коммуникаций; - стесненных условий для складирования материалов; - действующего технологического оборудования ОЗП=1,15; ЭМ=1,15 к расх.; ЗПМ=1,15; ТЗ=1,15; ТЗМ=1,15 | [20 empty] | Производство ремонтно-строительных работ осуществляется на территории действующего предприятия с наличием в зоне производства работ одного или нескольких из перечисленных ниже факторов: - разветвленной сети транспортных и инженерных коммуникаций; - стесненных условий для складирования материалов; - действующего технологического оборудования ОЗП=1,15; ЭМ=1,15 к расх.; ЗПМ=1,15; ТЗ=1,15; ТЗМ=1,15
| 1 | ОТ |  |  | 8: 303.03; 9: 1.15; 10: 10.45; 11: 31.29; 12: 326.98 | [10 empty] | ОТ
| 2 | ЭМ |  |  | 8: 918.94; 9: 1.15; 10: 31.7; 11: 11.83; 12: 375.01 | [10 empty] | ЭМ
| 3 | в т.ч. ОТм |  |  | 8: 359.6; 9: 1.15; 10: 12.41; 11: 31.29; 12: 388.31 | [10 empty] | в т.ч. ОТм
| 4 | М |  |  | 8: 17.52; 10: 0.53; 11: 8.52; 12: 4.52 | [10 empty] | М
|  | ЗТ |  |  | 4: чел.-ч; 5: 31.5; 6: 1.15; 7: 1.0868 | [11 empty] | ЗТ
|  | ЗТм |  |  | 4: чел.-ч; 5: 31; 6: 1.15; 7: 1.0695 | [11 empty] | ЗТм
|  | Итого по расценке |  |  | 8: 1239.49; 10: 42.68; 12: 706.51 | [12 empty] | Итого по расценке
|  | ФОТ |  |  | 10: 22.86; 12: 715.29 | [11 empty] | ФОТ
| Пр/812-040.1-1 | НР Работы по реконструкции зданий и сооружений: усиление и замена существующих конструкций, возведение отдельных конструктивных элементов |  |  | 4: %; 5: 103; 7: 103; 10: 23.55; 12: 736.75 | [11 empty] | НР Работы по реконструкции зданий и сооружений: усиление и замена существующих конструкций, возведение отдельных конструктивных элементов
| Пр/774-040.1 | СП Работы по реконструкции зданий и сооружений: усиление и замена существующих конструкций, возведение отдельных конструктивных элементов |  |  | 4: %; 5: 59; 7: 59; 10: 13.49; 12: 422.02 | [11 empty] | СП Работы по реконструкции зданий и сооружений: усиление и замена существующих конструкций, возведение отдельных конструктивных элементов
|  | Всего по позиции |  |  | 10: 79.72; 12: 1865.28 | [13 empty] | Всего по позиции
35 | ФССЦ-01.7.17.09-0077 | Сверло кольцевое алмазное, диаметр 160 мм |  |  | шт | 1 | 1 | 1 | 3828.3 |  | 3828.3 | 8.52 | 32617.12 | [8 empty] | Сверло кольцевое алмазное, диаметр 160 мм
|  | Всего по позиции |  |  | 10: 3828.3; 12: 32617.12 | [13 empty] | Всего по позиции
36 | ФЕРр63-14-3 | Замена элементов облицовки потолков: плит растровых потолков с заменой каркаса |  |  | 4: 100 м2; 5: 0.05; 6: 1; 7: 0.05 | [8 empty] | Замена элементов облицовки потолков: плит растровых потолков с заменой каркаса
| Приказ от 04.08.2020 № 421/пр прил.10 табл.3 п.3 | Производство ремонтно-строительных работ осуществляется на территории действующего предприятия с наличием в зоне производства работ одного или нескольких из перечисленных ниже факторов: - разветвленной сети транспортных и инженерных коммуникаций; - стесненных условий для складирования материалов; - действующего технологического оборудования ОЗП=1,15; ЭМ=1,15 к расх.; ЗПМ=1,15; ТЗ=1,15; ТЗМ=1,15 | [20 empty] | Производство ремонтно-строительных работ осуществляется на территории действующего предприятия с наличием в зоне производства работ одного или нескольких из перечисленных ниже факторов: - разветвленной сети транспортных и инженерных коммуникаций; - стесненных условий для складирования материалов; - действующего технологического оборудования ОЗП=1,15; ЭМ=1,15 к расх.; ЗПМ=1,15; ТЗ=1,15; ТЗМ=1,15
| 1 | ОТ |  |  | 8: 1307.78; 9: 1.15; 10: 75.2; 11: 31.29; 12: 2353.01 | [10 empty] | ОТ
| 2 | ЭМ |  |  | 8: 0.76; 9: 1.15; 10: 0.04; 11: 11.83; 12: 0.47 | [10 empty] | ЭМ
| 3 | в т.ч. ОТм |  |  | 8: 0.29; 9: 1.15; 10: 0.02; 11: 31.29; 12: 0.63 | [10 empty] | в т.ч. ОТм
| 4 | М |  |  | 8: 4891.12; 10: 244.56; 11: 8.52; 12: 2083.65 | [10 empty] | М
|  | ЗТ |  |  | 4: чел.-ч; 5: 142.46; 6: 1.15; 7: 8.1914 | [11 empty] | ЗТ
|  | ЗТм |  |  | 4: чел.-ч; 5: 0.02; 6: 1.15; 7: 0.00115 | [11 empty] | ЗТм
|  | Итого по расценке |  |  | 8: 6199.66; 10: 319.8; 12: 4437.13 | [12 empty] | Итого по расценке
|  | ФОТ |  |  | 10: 75.22; 12: 2353.64 | [11 empty] | ФОТ
| Пр/812-097.0-1 | НР Стекольные, обойные и облицовочные работы (ремонтно-строительные) |  |  | 4: %; 5: 90; 7: 90; 10: 67.7; 12: 2118.28 | [11 empty] | НР Стекольные, обойные и облицовочные работы (ремонтно-строительные)
| Пр/774-097.0 | СП Стекольные, обойные и облицовочные работы (ремонтно-строительные) |  |  | 4: %; 5: 45; 7: 45; 10: 33.85; 12: 1059.14 | [11 empty] | СП Стекольные, обойные и облицовочные работы (ремонтно-строительные)
|  | Всего по позиции |  |  | 10: 421.35; 12: 7614.55 | [13 empty] | Всего по позиции
37 | ФЕРр63-12-1 | Ремонт потолков, облицованных гипсокартонными листами, площадью ремонтируемых мест: до 1 м2 |  |  | 4: 100 м2; 5: 0.1; 6: 1; 7: 0.1 | [8 empty] | Ремонт потолков, облицованных гипсокартонными листами, площадью ремонтируемых мест: до 1 м2
| Приказ от 04.08.2020 № 421/пр прил.10 табл.3 п.3 | Производство ремонтно-строительных работ осуществляется на территории действующего предприятия с наличием в зоне производства работ одного или нескольких из перечисленных ниже факторов: - разветвленной сети транспортных и инженерных коммуникаций; - стесненных условий для складирования материалов; - действующего технологического оборудования ОЗП=1,15; ЭМ=1,15 к расх.; ЗПМ=1,15; ТЗ=1,15; ТЗМ=1,15 | [20 empty] | Производство ремонтно-строительных работ осуществляется на территории действующего предприятия с наличием в зоне производства работ одного или нескольких из перечисленных ниже факторов: - разветвленной сети транспортных и инженерных коммуникаций; - стесненных условий для складирования материалов; - действующего технологического оборудования ОЗП=1,15; ЭМ=1,15 к расх.; ЗПМ=1,15; ТЗ=1,15; ТЗМ=1,15
| 1 | ОТ |  |  | 8: 366.38; 9: 1.15; 10: 42.13; 11: 31.29; 12: 1318.25 | [10 empty] | ОТ
| 2 | ЭМ |  |  | 8: 18.77; 9: 1.15; 10: 2.16; 11: 11.83; 12: 25.55 | [10 empty] | ЭМ
| 3 | в т.ч. ОТм |  |  | 8: 4.75; 9: 1.15; 10: 0.55; 11: 31.29; 12: 17.21 | [10 empty] | в т.ч. ОТм
| 4 | М |  |  | 8: 652.27; 10: 65.23; 11: 8.52; 12: 555.76 | [10 empty] | М
|  | ЗТ |  |  | 4: чел.-ч; 5: 41.92; 6: 1.15; 7: 4.8208 | [11 empty] | ЗТ
|  | ЗТм |  |  | 4: чел.-ч; 5: 0.38; 6: 1.15; 7: 0.0437 | [11 empty] | ЗТм
|  | Итого по расценке |  |  | 8: 1037.42; 10: 109.52; 12: 1899.56 | [12 empty] | Итого по расценке
|  | ФОТ |  |  | 10: 42.68; 12: 1335.46 | [11 empty] | ФОТ
| Пр/812-097.0-1 | НР Стекольные, обойные и облицовочные работы (ремонтно-строительные) |  |  | 4: %; 5: 90; 7: 90; 10: 38.41; 12: 1201.91 | [11 empty] | НР Стекольные, обойные и облицовочные работы (ремонтно-строительные)
| Пр/774-097.0 | СП Стекольные, обойные и облицовочные работы (ремонтно-строительные) |  |  | 4: %; 5: 45; 7: 45; 10: 19.21; 12: 600.96 | [11 empty] | СП Стекольные, обойные и облицовочные работы (ремонтно-строительные)
|  | Всего по позиции |  |  | 10: 167.14; 12: 3702.43 | [13 empty] | Всего по позиции
38 | ФССЦ-01.6.01.02-0006 | Листы гипсокартонные ГКЛ, толщина 12,5 мм |  |  | м2 | 10.5 | 1 | 10.5 | 15 |  | 157.5 | 8.52 | 1341.9 | [8 empty] | Листы гипсокартонные ГКЛ, толщина 12,5 мм
|  | Всего по позиции |  |  | 10: 157.5; 12: 1341.9 | [13 empty] | Всего по позиции
39 | ФЕРр69-15-1 | Затаривание строительного мусора в мешки |  |  | 4: т; 5: 0.14281; 6: 1; 7: 0.14281 | [8 empty] | Затаривание строительного мусора в мешки
| 1 | ОТ |  |  | 8: 7.41; 10: 1.06; 11: 31.29; 12: 33.17 | [10 empty] | ОТ
| 4 | М |  |  | 8: 16.4; 10: 2.34; 11: 8.52; 12: 19.94 | [10 empty] | М
|  | ЗТ |  |  | 4: чел.-ч; 5: 1.03; 7: 0.1471 | [11 empty] | ЗТ
|  | Итого по расценке |  |  | 8: 23.81; 10: 3.4; 12: 53.11 | [12 empty] | Итого по расценке
|  | ФОТ |  |  | 10: 1.06; 12: 33.17 | [11 empty] | ФОТ
|  | НР Материалы для строительных работ |  |  | 4: %; 5: 0; 7: 0 | [11 empty] | НР Материалы для строительных работ
|  | СП Материалы для строительных работ |  |  | 4: %; 5: 0; 7: 0 | [11 empty] | СП Материалы для строительных работ
|  | Всего по позиции |  |  | 10: 3.4; 12: 53.11 | [13 empty] | Всего по позиции
40 | ФССЦпг-01-01-01-041 | Погрузо-разгрузочные работы при автомобильных перевозках: Погрузка мусора строительного с погрузкой вручную |  |  | 1 т груза | 0.14281 | 1 | 0.14281 | 42.98 |  | 6.14 | 11.83 | 72.64 | [8 empty] | Погрузо-разгрузочные работы при автомобильных перевозках: Погрузка мусора строительного с погрузкой вручную
|  | Всего по позиции |  |  | 10: 6.14; 12: 72.64 | [13 empty] | Всего по позиции
Трап дворовый регулируемый ТП-616.1.110-Э (длина соединительного кабеля, не менее – 1,5 м (3х1,5 мм)), | [28 empty] | Трап дворовый регулируемый ТП-616.1.110-Э (длина соединительного кабеля, не менее – 1,5 м (3х1,5 мм)),
41 | ФЕР16-07-002-03 | Установка воронок сливных диаметром: 100 мм |  |  | 4: шт; 5: 6; 6: 1; 7: 6 | [8 empty] | Установка воронок сливных диаметром: 100 мм
| Приказ от 04.08.2020 № 421/пр п.58б | При применении сметных норм, включенных в сборники ГЭСН (ФЕР, ТЕР), аналогичных технологическим процессам в новом строительстве, в том числе по возведению новых конструктивных элементов ОЗП=1,15; ЭМ=1,25 к расх. | [20 empty] | При применении сметных норм, включенных в сборники ГЭСН (ФЕР, ТЕР), аналогичных технологическим процессам в новом строительстве, в том числе по возведению новых конструктивных элементов ОЗП=1,15; ЭМ=1,25 к расх.
| Приказ от 04.08.2020 № 421/пр прил.10 табл.3 п.3 | Производство ремонтно-строительных работ осуществляется на территории действующего предприятия с наличием в зоне производства работ одного или нескольких из перечисленных ниже факторов: - разветвленной сети транспортных и инженерных коммуникаций; - стесненных условий для складирования материалов; - действующего технологического оборудования ОЗП=1,15; ЭМ=1,15 к расх.; ЗПМ=1,15; ТЗ=1,15; ТЗМ=1,15 | [20 empty] | Производство ремонтно-строительных работ осуществляется на территории действующего предприятия с наличием в зоне производства работ одного или нескольких из перечисленных ниже факторов: - разветвленной сети транспортных и инженерных коммуникаций; - стесненных условий для складирования материалов; - действующего технологического оборудования ОЗП=1,15; ЭМ=1,15 к расх.; ЗПМ=1,15; ТЗ=1,15; ТЗМ=1,15
| 1 | ОТ |  |  | 8: 7.35; 9: 1.3225; 10: 58.32; 11: 31.29; 12: 1824.83 | [10 empty] | ОТ
| 4 | М |  |  | 8: 4.88; 10: 29.28; 11: 8.52; 12: 249.47 | [10 empty] | М
|  | ЗТ |  |  | 4: чел.-ч; 5: 0.83; 6: 1.15; 7: 5.727 | [11 empty] | ЗТ
|  | Итого по расценке |  |  | 8: 12.23; 10: 87.6; 12: 2074.3 | [12 empty] | Итого по расценке
|  | ФОТ |  |  | 10: 58.32; 12: 1824.83 | [11 empty] | ФОТ
| Пр/812-016.0-1, Приказ № 812/пр от 21.12.2020 п.25 | НР Сантехнические работы - внутренние (трубопроводы, водопровод, канализация, отопление, газоснабжение, вентиляция и кондиционирование воздуха) |  |  | % | 121 | 0.9 | 108.9 |  |  | 63.51 |  | 1987.24 | [11 empty] | НР Сантехнические работы - внутренние (трубопроводы, водопровод, канализация, отопление, газоснабжение, вентиляция и кондиционирование воздуха)
| Пр/774-016.0, Приказ № 774/пр от 11.12.2020 п.16 | СП Сантехнические работы - внутренние (трубопроводы, водопровод, канализация, отопление, газоснабжение, вентиляция и кондиционирование воздуха) |  |  | % | 72 | 0.85 | 61.2 |  |  | 35.69 |  | 1116.8 | [11 empty] | СП Сантехнические работы - внутренние (трубопроводы, водопровод, канализация, отопление, газоснабжение, вентиляция и кондиционирование воздуха)
|  | Всего по позиции |  |  | 10: 186.8; 12: 5178.34 | [13 empty] | Всего по позиции
42 | Значение по КА | Трап дворовый регулируемый ТП-616.1.110-Э, с подрамником, с прижимным фланцем, с обогревом, с вертикальным выпуском 110 мм |  |  | шт | 6 | 1 | 6 | 18218.38 |  | 12829.85 | 8.52 | 109310.28 | [8 empty] | Трап дворовый регулируемый ТП-616.1.110-Э, с подрамником, с прижимным фланцем, с обогревом, с вертикальным выпуском 110 мм
|  | Цена=20821,00/1,2*1,05 | [28 empty] | Цена=20821,00/1,2*1,05
|  | Всего по позиции |  |  | 10: 12829.85; 12: 109310.28 | [13 empty] | Всего по позиции
Наращивание кабеля от трапа в щит (14 м дополнительно на каждый) | [29 empty] | Наращивание кабеля от трапа в щит (14 м дополнительно на каждый)
43 | ФЕРм10-04-066-04 | Коробка кабельная соединительная или разветвительная |  |  | 4: шт; 5: 6; 6: 1; 7: 6 | [8 empty] | Коробка кабельная соединительная или разветвительная
| Приказ от 04.08.2020 № 421/пр прил.10 табл.3 п.3 | Производство ремонтно-строительных работ осуществляется на территории действующего предприятия с наличием в зоне производства работ одного или нескольких из перечисленных ниже факторов: - разветвленной сети транспортных и инженерных коммуникаций; - стесненных условий для складирования материалов; - действующего технологического оборудования ОЗП=1,15; ЭМ=1,15 к расх.; ЗПМ=1,15; ТЗ=1,15; ТЗМ=1,15 | [20 empty] | Производство ремонтно-строительных работ осуществляется на территории действующего предприятия с наличием в зоне производства работ одного или нескольких из перечисленных ниже факторов: - разветвленной сети транспортных и инженерных коммуникаций; - стесненных условий для складирования материалов; - действующего технологического оборудования ОЗП=1,15; ЭМ=1,15 к расх.; ЗПМ=1,15; ТЗ=1,15; ТЗМ=1,15
| 1 | ОТ |  |  | 8: 34.12; 9: 1.15; 10: 235.43; 11: 31.29; 12: 7366.6 | [10 empty] | ОТ
| 4 | М |  |  | 8: 7.95; 10: 47.7; 11: 8.52; 12: 406.4 | [10 empty] | М
|  | ЗТ |  |  | 4: чел.-ч; 5: 4; 6: 1.15; 7: 27.6 | [11 empty] | ЗТ
|  | Итого по расценке |  |  | 8: 42.07; 10: 283.13; 12: 7773 | [12 empty] | Итого по расценке
|  | ФОТ |  |  | 10: 235.43; 12: 7366.6 | [11 empty] | ФОТ
| Пр/812-051.2-1 | НР Монтаж радиотелевизионного и электронного оборудования |  |  | 4: %; 5: 95; 7: 95; 10: 223.66; 12: 6998.27 | [11 empty] | НР Монтаж радиотелевизионного и электронного оборудования
| Пр/774-051.2 | СП Монтаж радиотелевизионного и электронного оборудования |  |  | 4: %; 5: 53; 7: 53; 10: 124.78; 12: 3904.3 | [11 empty] | СП Монтаж радиотелевизионного и электронного оборудования
|  | Всего по позиции |  |  | 10: 631.57; 12: 18675.57 | [13 empty] | Всего по позиции
44 | Значение по КА | Коробка распределительная 85х85х40мм IP55 серая IMT35092 Systeme Electric |  |  | шт. | 6 | 1 | 6 | 84.96 |  | 59.83 | 8.52 | 509.76 | [8 empty] | Коробка распределительная 85х85х40мм IP55 серая IMT35092 Systeme Electric
|  | Цена=97,10/1,2*1,05 | [28 empty] | Цена=97,10/1,2*1,05
|  | Всего по позиции |  |  | 10: 59.83; 12: 509.76 | [13 empty] | Всего по позиции
45 | ФЕРм08-02-409-09 | Труба гофрированная ПВХ для защиты проводов и кабелей по установленным конструкциям, по стенам, колоннам, потолкам, основанию пола |  |  | 4: 100 м; 5: 0.93; 6: 1; 7: 0.93 | [8 empty] | Труба гофрированная ПВХ для защиты проводов и кабелей по установленным конструкциям, по стенам, колоннам, потолкам, основанию пола
| Приказ от 04.08.2020 № 421/пр прил.10 табл.3 п.3 | Производство ремонтно-строительных работ осуществляется на территории действующего предприятия с наличием в зоне производства работ одного или нескольких из перечисленных ниже факторов: - разветвленной сети транспортных и инженерных коммуникаций; - стесненных условий для складирования материалов; - действующего технологического оборудования ОЗП=1,15; ЭМ=1,15 к расх.; ЗПМ=1,15; ТЗ=1,15; ТЗМ=1,15 | [20 empty] | Производство ремонтно-строительных работ осуществляется на территории действующего предприятия с наличием в зоне производства работ одного или нескольких из перечисленных ниже факторов: - разветвленной сети транспортных и инженерных коммуникаций; - стесненных условий для складирования материалов; - действующего технологического оборудования ОЗП=1,15; ЭМ=1,15 к расх.; ЗПМ=1,15; ТЗ=1,15; ТЗМ=1,15
| 1 | ОТ |  |  | 8: 139.54; 9: 1.15; 10: 149.24; 11: 31.29; 12: 4669.72 | [10 empty] | ОТ
| 4 | М |  |  | 8: 16.79; 10: 2.59; 11: 8.52; 12: 22.07 | [10 empty] | М
|  | ЗТ |  |  | 4: чел.-ч; 5: 15.2; 6: 1.15; 7: 16.2564 | [11 empty] | ЗТ
|  | Итого по расценке |  |  | 8: 142.33; 10: 151.83; 12: 4691.79 | [12 empty] | Итого по расценке
|  | ФОТ |  |  | 10: 149.24; 12: 4669.72 | [11 empty] | ФОТ
| Пр/812-049.3-1 | НР Электротехнические установки на других объектах |  |  | 4: %; 5: 97; 7: 97; 10: 144.76; 12: 4529.63 | [11 empty] | НР Электротехнические установки на других объектах
| Пр/774-049.3 | СП Электротехнические установки на других объектах |  |  | 4: %; 5: 51; 7: 51; 10: 76.11; 12: 2381.56 | [11 empty] | СП Электротехнические установки на других объектах
|  | Всего по позиции |  |  | 10: 372.7; 12: 11602.98 | [13 empty] | Всего по позиции
46 | Значение по КА | Труба гофрированная ПВХ 20 мм с протяжкой легкая серая (100м) 91920 DKC |  |  | м | 94.86 | 1 | 94.86 | 18.29 |  | 203.64 | 8.52 | 1734.99 | [8 empty] | Труба гофрированная ПВХ 20 мм с протяжкой легкая серая (100м) 91920 DKC
|  | Цена=2090.00/100/1,2*1,05 | [28 empty] | Цена=2090.00/100/1,2*1,05
|  | Всего по позиции |  |  | 10: 203.64; 12: 1734.99 | [13 empty] | Всего по позиции
47 | ФЕРм08-02-412-03 | Затягивание провода в проложенные трубы и металлические рукава первого одножильного или многожильного в общей оплетке, суммарное сечение: до 16 мм2 |  |  | 4: 100 м; 5: 0.93; 6: 1; 7: 0.93 | [8 empty] | Затягивание провода в проложенные трубы и металлические рукава первого одножильного или многожильного в общей оплетке, суммарное сечение: до 16 мм2
| Приказ от 04.08.2020 № 421/пр прил.10 табл.3 п.3 | Производство ремонтно-строительных работ осуществляется на территории действующего предприятия с наличием в зоне производства работ одного или нескольких из перечисленных ниже факторов: - разветвленной сети транспортных и инженерных коммуникаций; - стесненных условий для складирования материалов; - действующего технологического оборудования ОЗП=1,15; ЭМ=1,15 к расх.; ЗПМ=1,15; ТЗ=1,15; ТЗМ=1,15 | [20 empty] | Производство ремонтно-строительных работ осуществляется на территории действующего предприятия с наличием в зоне производства работ одного или нескольких из перечисленных ниже факторов: - разветвленной сети транспортных и инженерных коммуникаций; - стесненных условий для складирования материалов; - действующего технологического оборудования ОЗП=1,15; ЭМ=1,15 к расх.; ЗПМ=1,15; ТЗ=1,15; ТЗМ=1,15
| 1 | ОТ |  |  | 8: 59.13; 9: 1.15; 10: 63.24; 11: 31.29; 12: 1978.78 | [10 empty] | ОТ
| 2 | ЭМ |  |  | 8: 5.43; 9: 1.15; 10: 5.81; 11: 11.83; 12: 68.73 | [10 empty] | ЭМ
| 3 | в т.ч. ОТм |  |  | 8: 0.76; 9: 1.15; 10: 0.81; 11: 31.29; 12: 25.34 | [10 empty] | в т.ч. ОТм
| 4 | М |  |  | 8: 22.69; 10: 21.1; 11: 8.52; 12: 179.77 | [10 empty] | М
|  | ЗТ |  |  | 4: чел.-ч; 5: 6.29; 6: 1.15; 7: 6.7272 | [11 empty] | ЗТ
|  | ЗТм |  |  | 4: чел.-ч; 5: 0.06; 6: 1.15; 7: 0.06417 | [11 empty] | ЗТм
|  | Итого по расценке |  |  | 8: 87.25; 10: 90.15; 12: 2227.28 | [12 empty] | Итого по расценке
|  | ФОТ |  |  | 10: 64.05; 12: 2004.12 | [11 empty] | ФОТ
| Пр/812-049.3-1 | НР Электротехнические установки на других объектах |  |  | 4: %; 5: 97; 7: 97; 10: 62.13; 12: 1944 | [11 empty] | НР Электротехнические установки на других объектах
| Пр/774-049.3 | СП Электротехнические установки на других объектах |  |  | 4: %; 5: 51; 7: 51; 10: 32.67; 12: 1022.1 | [11 empty] | СП Электротехнические установки на других объектах
|  | Всего по позиции |  |  | 10: 184.95; 12: 5193.38 | [13 empty] | Всего по позиции
48 | Значение по КА | Кабель силовой ВВГнг(А)-LS 3х1.5(N.PE)-0.660 с заполнением РЭК/Prysmian |  |  | м | 85.68 | 1 | 85.68 | 73.94 |  | 743.57 | 8.52 | 6335.18 | [8 empty] | Кабель силовой ВВГнг(А)-LS 3х1.5(N.PE)-0.660 с заполнением РЭК/Prysmian
|  | Цена=84,50/1,2*1,05 | [28 empty] | Цена=84,50/1,2*1,05
|  | Всего по позиции |  |  | 10: 743.57; 12: 6335.18 | [13 empty] | Всего по позиции
49 | Материал из комплекта Трапа поз.40 | Соединительный кабель из комплекта трапа 3х1.5 |  |  | 4: м; 5: 9; 6: 1; 7: 9; 11: 8.52 | [8 empty] | Соединительный кабель из комплекта трапа 3х1.5
|  | Всего по позиции |  |  | 10: 0; 12: 0 | [13 empty] | Всего по позиции
50 | ФЕРм08-02-144-01 | Присоединение к зажимам жил проводов или кабелей сечением: до 2,5 мм2 |  |  | 4: 100 шт; 5: 0.36; 6: 1; 7: 0.36 | [8 empty] | Присоединение к зажимам жил проводов или кабелей сечением: до 2,5 мм2
| Приказ от 04.08.2020 № 421/пр прил.10 табл.3 п.3 | Производство ремонтно-строительных работ осуществляется на территории действующего предприятия с наличием в зоне производства работ одного или нескольких из перечисленных ниже факторов: - разветвленной сети транспортных и инженерных коммуникаций; - стесненных условий для складирования материалов; - действующего технологического оборудования ОЗП=1,15; ЭМ=1,15 к расх.; ЗПМ=1,15; ТЗ=1,15; ТЗМ=1,15 | [20 empty] | Производство ремонтно-строительных работ осуществляется на территории действующего предприятия с наличием в зоне производства работ одного или нескольких из перечисленных ниже факторов: - разветвленной сети транспортных и инженерных коммуникаций; - стесненных условий для складирования материалов; - действующего технологического оборудования ОЗП=1,15; ЭМ=1,15 к расх.; ЗПМ=1,15; ТЗ=1,15; ТЗМ=1,15
| 1 | ОТ |  |  | 8: 90.24; 9: 1.15; 10: 37.36; 11: 31.29; 12: 1168.99 | [10 empty] | ОТ
| 4 | М |  |  | 8: 1.8; 10: 0.65; 11: 8.52; 12: 5.54 | [10 empty] | М
|  | ЗТ |  |  | 4: чел.-ч; 5: 9.6; 6: 1.15; 7: 3.9744 | [11 empty] | ЗТ
|  | Итого по расценке |  |  | 8: 92.04; 10: 38.01; 12: 1174.53 | [12 empty] | Итого по расценке
|  | ФОТ |  |  | 10: 37.36; 12: 1168.99 | [11 empty] | ФОТ
| Пр/812-049.3-1 | НР Электротехнические установки на других объектах |  |  | 4: %; 5: 97; 7: 97; 10: 36.24; 12: 1133.92 | [11 empty] | НР Электротехнические установки на других объектах
| Пр/774-049.3 | СП Электротехнические установки на других объектах |  |  | 4: %; 5: 51; 7: 51; 10: 19.05; 12: 596.18 | [11 empty] | СП Электротехнические установки на других объектах
|  | Всего по позиции |  |  | 10: 93.3; 12: 2904.63 | [13 empty] | Всего по позиции
51 | ФЕР16-04-004-02 | Прокладка внутренних трубопроводов канализации из полипропиленовых труб диаметром: 110 мм |  |  | 4: 100 м; 5: 0.527; 6: 1; 7: 0.527 | [8 empty] | Прокладка внутренних трубопроводов канализации из полипропиленовых труб диаметром: 110 мм
| Приказ от 04.08.2020 № 421/пр п.58б | При применении сметных норм, включенных в сборники ГЭСН (ФЕР, ТЕР), аналогичных технологическим процессам в новом строительстве, в том числе по возведению новых конструктивных элементов ОЗП=1,15; ЭМ=1,25 к расх. | [20 empty] | При применении сметных норм, включенных в сборники ГЭСН (ФЕР, ТЕР), аналогичных технологическим процессам в новом строительстве, в том числе по возведению новых конструктивных элементов ОЗП=1,15; ЭМ=1,25 к расх.
| Приказ от 04.08.2020 № 421/пр прил.10 табл.3 п.3 | Производство ремонтно-строительных работ осуществляется на территории действующего предприятия с наличием в зоне производства работ одного или нескольких из перечисленных ниже факторов: - разветвленной сети транспортных и инженерных коммуникаций; - стесненных условий для складирования материалов; - действующего технологического оборудования ОЗП=1,15; ЭМ=1,15 к расх.; ЗПМ=1,15; ТЗ=1,15; ТЗМ=1,15 | [20 empty] | Производство ремонтно-строительных работ осуществляется на территории действующего предприятия с наличием в зоне производства работ одного или нескольких из перечисленных ниже факторов: - разветвленной сети транспортных и инженерных коммуникаций; - стесненных условий для складирования материалов; - действующего технологического оборудования ОЗП=1,15; ЭМ=1,15 к расх.; ЗПМ=1,15; ТЗ=1,15; ТЗМ=1,15
| 1 | ОТ |  |  | 8: 524.8; 9: 1.3225; 10: 365.76; 11: 31.29; 12: 11444.63 | [10 empty] | ОТ
| 2 | ЭМ |  |  | 8: 41.24; 9: 1.4375; 10: 31.24; 11: 11.83; 12: 369.57 | [10 empty] | ЭМ
| 3 | в т.ч. ОТм |  |  | 8: 5.87; 9: 1.15; 10: 3.56; 11: 31.29; 12: 111.39 | [10 empty] | в т.ч. ОТм
| 4 | М |  |  | 8: 58.29; 10: 30.72; 11: 8.52; 12: 261.73 | [10 empty] | М
|  | ЗТ |  |  | 4: чел.-ч; 5: 55.83; 6: 1.15; 7: 33.8358 | [11 empty] | ЗТ
|  | ЗТм |  |  | 4: чел.-ч; 5: 0.46; 6: 1.15; 7: 0.27878 | [11 empty] | ЗТм
|  | Итого по расценке |  |  | 8: 624.33; 10: 427.72; 12: 12075.93 | [12 empty] | Итого по расценке
|  | ФОТ |  |  | 10: 369.32; 12: 11556.02 | [11 empty] | ФОТ
| Пр/812-016.0-1, Приказ № 812/пр от 21.12.2020 п.25 | НР Сантехнические работы - внутренние (трубопроводы, водопровод, канализация, отопление, газоснабжение, вентиляция и кондиционирование воздуха) |  |  | % | 121 | 0.9 | 108.9 |  |  | 402.19 |  | 12584.51 | [11 empty] | НР Сантехнические работы - внутренние (трубопроводы, водопровод, канализация, отопление, газоснабжение, вентиляция и кондиционирование воздуха)
| Пр/774-016.0, Приказ № 774/пр от 11.12.2020 п.16 | СП Сантехнические работы - внутренние (трубопроводы, водопровод, канализация, отопление, газоснабжение, вентиляция и кондиционирование воздуха) |  |  | % | 72 | 0.85 | 61.2 |  |  | 226.02 |  | 7072.28 | [11 empty] | СП Сантехнические работы - внутренние (трубопроводы, водопровод, канализация, отопление, газоснабжение, вентиляция и кондиционирование воздуха)
|  | Всего по позиции |  |  | 10: 1055.93; 12: 31732.72 | [13 empty] | Всего по позиции
52 | Значение по КА | Труба канализационная Rehau Raupiano 110/2000 мм артикул и2842* |  |  | шт | 23 | 1 | 23 | 3016.13 |  | 8142.13 | 8.52 | 69370.99 | [8 empty] | Труба канализационная Rehau Raupiano 110/2000 мм артикул и2842*
|  | Цена=3447,00/1,2*1,05 | [28 empty] | Цена=3447,00/1,2*1,05
|  | Всего по позиции |  |  | 10: 8142.13; 12: 69370.99 | [13 empty] | Всего по позиции
53 | Значение по КА | Отвод Rehau Raupiano 110х45° |  |  | шт | 24 | 1 | 24 | 798 |  | 2247.89 | 8.52 | 19152 | [8 empty] | Отвод Rehau Raupiano 110х45°
|  | Цена=912,00/1,2*1,05 | [28 empty] | Цена=912,00/1,2*1,05
|  | Всего по позиции |  |  | 10: 2247.89; 12: 19152 | [13 empty] | Всего по позиции
54 | Значение по КА | Тройник Rehau Raupiano 110/110х45° артикул р5112* |  |  | шт | 4 | 1 | 4 | 1462.13 |  | 686.45 | 8.52 | 5848.52 | [8 empty] | Тройник Rehau Raupiano 110/110х45° артикул р5112*
|  | Цена=1671,00/1,2*1,05 | [28 empty] | Цена=1671,00/1,2*1,05
|  | Всего по позиции |  |  | 10: 686.45; 12: 5848.52 | [13 empty] | Всего по позиции
55 | Значение по КА | Ревизия Rehau Raupiano 110 |  |  | шт | 2 | 1 | 2 | 1495.2 |  | 350.99 | 8.52 | 2990.4 | [8 empty] | Ревизия Rehau Raupiano 110
|  | Цена=1708.80/1,2*1,05 | [28 empty] | Цена=1708.80/1,2*1,05
|  | Всего по позиции |  |  | 10: 350.99; 12: 2990.4 | [13 empty] | Всего по позиции
56 | Значение по КА | Mupro Переходник-соединитель резиновый с труб и фитингов SML на пластик DN 100 |  |  | шт | 4 | 1 | 4 | 1651.84 |  | 775.51 | 8.52 | 6607.36 | [8 empty] | Mupro Переходник-соединитель резиновый с труб и фитингов SML на пластик DN 100
|  | Цена=1887,82/1,2*1,05 | [28 empty] | Цена=1887,82/1,2*1,05
|  | Всего по позиции |  |  | 10: 775.51; 12: 6607.36 | [13 empty] | Всего по позиции
57 | Значение по КА | Хомут REHAU 110/M10 |  |  | шт | 54 | 1 | 54 | 559.13 |  | 3543.78 | 8.52 | 30193.02 | [8 empty] | Хомут REHAU 110/M10
|  | Цена=639,00/1,2*1,05 | [28 empty] | Цена=639,00/1,2*1,05
|  | Всего по позиции |  |  | 10: 3543.78; 12: 30193.02 | [13 empty] | Всего по позиции
58 | Значение по КА | Шпилька резьбовая Hard-Fix М10x2000 мм DIN 975 усиленная |  |  | шт | 9 | 1 | 9 | 247.63 |  | 261.58 | 8.52 | 2228.67 | [8 empty] | Шпилька резьбовая Hard-Fix М10x2000 мм DIN 975 усиленная
|  | Цена=283,00/1,2*1,05 | [28 empty] | Цена=283,00/1,2*1,05
|  | Всего по позиции |  |  | 10: 261.58; 12: 2228.67 | [13 empty] | Всего по позиции
59 | Значение по КА | Забиваемый анкер М10 (12х40) |  |  | шт | 54 | 1 | 54 | 16.84 |  | 106.73 | 8.52 | 909.36 | [8 empty] | Забиваемый анкер М10 (12х40)
|  | Цена=77/4/1,2*1,05 | [28 empty] | Цена=77/4/1,2*1,05
|  | Всего по позиции |  |  | 10: 106.73; 12: 909.36 | [13 empty] | Всего по позиции
60 | ФЕР16-07-004-02 | Врезка в действующие внутренние сети трубопроводов канализации диаметром: 100 мм |  |  | 4: шт; 5: 4; 6: 1; 7: 4 | [8 empty] | Врезка в действующие внутренние сети трубопроводов канализации диаметром: 100 мм
| Приказ от 04.08.2020 № 421/пр п.58б | При применении сметных норм, включенных в сборники ГЭСН (ФЕР, ТЕР), аналогичных технологическим процессам в новом строительстве, в том числе по возведению новых конструктивных элементов ОЗП=1,15; ЭМ=1,25 к расх. | [20 empty] | При применении сметных норм, включенных в сборники ГЭСН (ФЕР, ТЕР), аналогичных технологическим процессам в новом строительстве, в том числе по возведению новых конструктивных элементов ОЗП=1,15; ЭМ=1,25 к расх.
| Приказ от 04.08.2020 № 421/пр прил.10 табл.3 п.3 | Производство ремонтно-строительных работ осуществляется на территории действующего предприятия с наличием в зоне производства работ одного или нескольких из перечисленных ниже факторов: - разветвленной сети транспортных и инженерных коммуникаций; - стесненных условий для складирования материалов; - действующего технологического оборудования ОЗП=1,15; ЭМ=1,15 к расх.; ЗПМ=1,15; ТЗ=1,15; ТЗМ=1,15 | [20 empty] | Производство ремонтно-строительных работ осуществляется на территории действующего предприятия с наличием в зоне производства работ одного или нескольких из перечисленных ниже факторов: - разветвленной сети транспортных и инженерных коммуникаций; - стесненных условий для складирования материалов; - действующего технологического оборудования ОЗП=1,15; ЭМ=1,15 к расх.; ЗПМ=1,15; ТЗ=1,15; ТЗМ=1,15
| 1 | ОТ |  |  | 8: 76.26; 9: 1.3225; 10: 403.42; 11: 31.29; 12: 12623.01 | [10 empty] | ОТ
| 2 | ЭМ |  |  | 8: 0.66; 9: 1.4375; 10: 3.8; 11: 11.83; 12: 44.95 | [10 empty] | ЭМ
| 3 | в т.ч. ОТм |  |  | 8: 0.12; 9: 1.15; 10: 0.55; 11: 31.29; 12: 17.21 | [10 empty] | в т.ч. ОТм
| 4 | М |  |  | 8: 135.51; 10: 542.04; 11: 8.52; 12: 4618.18 | [10 empty] | М
|  | ЗТ |  |  | 4: чел.-ч; 5: 8.94; 6: 1.15; 7: 41.124 | [11 empty] | ЗТ
|  | ЗТм |  |  | 4: чел.-ч; 5: 0.01; 6: 1.15; 7: 0.046 | [11 empty] | ЗТм
|  | Итого по расценке |  |  | 8: 212.43; 10: 949.26; 12: 17286.14 | [12 empty] | Итого по расценке
|  | ФОТ |  |  | 10: 403.97; 12: 12640.22 | [11 empty] | ФОТ
| Пр/812-016.0-1, Приказ № 812/пр от 21.12.2020 п.25 | НР Сантехнические работы - внутренние (трубопроводы, водопровод, канализация, отопление, газоснабжение, вентиляция и кондиционирование воздуха) |  |  | % | 121 | 0.9 | 108.9 |  |  | 439.92 |  | 13765.2 | [11 empty] | НР Сантехнические работы - внутренние (трубопроводы, водопровод, канализация, отопление, газоснабжение, вентиляция и кондиционирование воздуха)
| Пр/774-016.0, Приказ № 774/пр от 11.12.2020 п.16 | СП Сантехнические работы - внутренние (трубопроводы, водопровод, канализация, отопление, газоснабжение, вентиляция и кондиционирование воздуха) |  |  | % | 72 | 0.85 | 61.2 |  |  | 247.23 |  | 7735.81 | [11 empty] | СП Сантехнические работы - внутренние (трубопроводы, водопровод, канализация, отопление, газоснабжение, вентиляция и кондиционирование воздуха)
|  | Всего по позиции |  |  | 10: 1636.41; 12: 38787.15 | [13 empty] | Всего по позиции
|  | Итого по разделу 3 Подключение ливневой канализации |  |  | 10: 38777.16 | [14 empty] | Итого по разделу 3 Подключение ливневой канализации
Раздел 4. Устройство бетонной армированной двухуровневой стяжки толщиной 150мм, с уклоном к сливным лоткам | [20 empty] | Раздел 4. Устройство бетонной армированной двухуровневой стяжки толщиной 150мм, с уклоном к сливным лоткам
61 | ФЕР06-05-001-04 | Устройство железобетонных колонн на существующей плите для дальнейшего монтажа металлоконструкций лестницы (размер 400*400*250мм) 12 шт |  |  | 4: 100 м3; 5: 0.0048; 6: 1; 7: 0.0048 | [8 empty] | Устройство железобетонных колонн на существующей плите для дальнейшего монтажа металлоконструкций лестницы (размер 400*400*250мм) 12 шт
| Приказ от 04.08.2020 № 421/пр п.58б | При применении сметных норм, включенных в сборники ГЭСН (ФЕР, ТЕР), аналогичных технологическим процессам в новом строительстве, в том числе по возведению новых конструктивных элементов ОЗП=1,15; ЭМ=1,25 к расх. | [20 empty] | При применении сметных норм, включенных в сборники ГЭСН (ФЕР, ТЕР), аналогичных технологическим процессам в новом строительстве, в том числе по возведению новых конструктивных элементов ОЗП=1,15; ЭМ=1,25 к расх.
| Приказ от 04.08.2020 № 421/пр прил.10 табл.3 п.3 | Производство ремонтно-строительных работ осуществляется на территории действующего предприятия с наличием в зоне производства работ одного или нескольких из перечисленных ниже факторов: - разветвленной сети транспортных и инженерных коммуникаций; - стесненных условий для складирования материалов; - действующего технологического оборудования ОЗП=1,15; ЭМ=1,15 к расх.; ЗПМ=1,15; ТЗ=1,15; ТЗМ=1,15 | [20 empty] | Производство ремонтно-строительных работ осуществляется на территории действующего предприятия с наличием в зоне производства работ одного или нескольких из перечисленных ниже факторов: - разветвленной сети транспортных и инженерных коммуникаций; - стесненных условий для складирования материалов; - действующего технологического оборудования ОЗП=1,15; ЭМ=1,15 к расх.; ЗПМ=1,15; ТЗ=1,15; ТЗМ=1,15
| 1 | ОТ |  |  | 8: 9089.6; 9: 1.3225; 10: 57.7; 11: 31.29; 12: 1805.43 | [10 empty] | ОТ
| 2 | ЭМ |  |  | 8: 9600.75; 9: 1.4375; 10: 66.25; 11: 11.83; 12: 783.74 | [10 empty] | ЭМ
| 3 | в т.ч. ОТм |  |  | 8: 1342.78; 9: 1.15; 10: 7.41; 11: 31.29; 12: 231.86 | [10 empty] | в т.ч. ОТм
| 4 | М |  |  | 8: 8673.21; 10: 41.63; 11: 8.52; 12: 354.69 | [10 empty] | М
|  | ЗТ |  |  | 4: чел.-ч; 5: 1040; 6: 1.15; 7: 5.7408 | [11 empty] | ЗТ
|  | ЗТм |  |  | 4: чел.-ч; 5: 100.08; 6: 1.15; 7: 0.55244 | [11 empty] | ЗТм
|  | Итого по расценке |  |  | 8: 27363.56; 10: 165.58; 12: 2943.86 | [12 empty] | Итого по расценке
|  | ФОТ |  |  | 10: 65.11; 12: 2037.29 | [11 empty] | ФОТ
| Пр/812-006.0-1, Приказ № 812/пр от 21.12.2020 п.25 | НР Бетонные и железобетонные монолитные конструкции и работы в строительстве |  |  | % | 102 | 0.9 | 91.8 |  |  | 59.77 |  | 1870.23 | [11 empty] | НР Бетонные и железобетонные монолитные конструкции и работы в строительстве
| Пр/774-006.0, Приказ № 774/пр от 11.12.2020 п.16 | СП Бетонные и железобетонные монолитные конструкции и работы в строительстве |  |  | % | 58 | 0.85 | 49.3 |  |  | 32.1 |  | 1004.38 | [11 empty] | СП Бетонные и железобетонные монолитные конструкции и работы в строительстве
|  | Всего по позиции |  |  | 10: 257.45; 12: 5818.47 | [13 empty] | Всего по позиции
62 | Значение по КА | Бетонная смесь В30П4W6 (М400) с доставкой на объект |  |  | м3 | 0.4872 | 1 | 0.4872 | 9541.67 |  | 545.62 | 8.52 | 4648.7 | [8 empty] | Бетонная смесь В30П4W6 (М400) с доставкой на объект
|  | Цена=11450,00/1,2 | [28 empty] | Цена=11450,00/1,2
|  | Всего по позиции |  |  | 10: 545.62; 12: 4648.7 | [13 empty] | Всего по позиции
63 | Значение по КА | Арматура 12 А500С |  |  | т | 0.006 | 1 | 0.006 | 56437.5 |  | 39.75 | 8.52 | 338.63 | [8 empty] | Арматура 12 А500С
|  | Цена=64500,00/1,2*1,05 | [28 empty] | Цена=64500,00/1,2*1,05
|  | Всего по позиции |  |  | 10: 39.75; 12: 338.63 | [13 empty] | Всего по позиции
64 | Значение по КА | Арматура 8 А500С |  |  | т | 0.012 | 1 | 0.012 | 63875 |  | 89.96 | 8.52 | 766.5 | [8 empty] | Арматура 8 А500С
|  | Цена=73000,00/1,2*1,05 | [28 empty] | Цена=73000,00/1,2*1,05
|  | Всего по позиции |  |  | 10: 89.96; 12: 766.5 | [13 empty] | Всего по позиции
65 | ФЕР46-08-022-05 | Гидроизоляция набухающей самоклеящейся лентой: горизонтальных швов |  |  | 4: 100 м; 5: 1.65; 6: 1; 7: 1.65 | [8 empty] | Гидроизоляция набухающей самоклеящейся лентой: горизонтальных швов
| Приказ от 04.08.2020 № 421/пр прил.10 табл.3 п.3 | Производство ремонтно-строительных работ осуществляется на территории действующего предприятия с наличием в зоне производства работ одного или нескольких из перечисленных ниже факторов: - разветвленной сети транспортных и инженерных коммуникаций; - стесненных условий для складирования материалов; - действующего технологического оборудования ОЗП=1,15; ЭМ=1,15 к расх.; ЗПМ=1,15; ТЗ=1,15; ТЗМ=1,15 | [20 empty] | Производство ремонтно-строительных работ осуществляется на территории действующего предприятия с наличием в зоне производства работ одного или нескольких из перечисленных ниже факторов: - разветвленной сети транспортных и инженерных коммуникаций; - стесненных условий для складирования материалов; - действующего технологического оборудования ОЗП=1,15; ЭМ=1,15 к расх.; ЗПМ=1,15; ТЗ=1,15; ТЗМ=1,15
| 1 | ОТ |  |  | 8: 31.55; 9: 1.15; 10: 59.87; 11: 31.29; 12: 1873.33 | [10 empty] | ОТ
| 2 | ЭМ |  |  | 8: 99.38; 9: 1.15; 10: 188.57; 11: 11.83; 12: 2230.78 | [10 empty] | ЭМ
| 3 | в т.ч. ОТм |  |  | 8: 4.06; 9: 1.15; 10: 7.7; 11: 31.29; 12: 240.93 | [10 empty] | в т.ч. ОТм
|  | ЗТ |  |  | 4: чел.-ч; 5: 3.28; 6: 1.15; 7: 6.2238 | [11 empty] | ЗТ
|  | ЗТм |  |  | 4: чел.-ч; 5: 0.35; 6: 1.15; 7: 0.66412 | [11 empty] | ЗТм
|  | Итого по расценке |  |  | 8: 130.93; 10: 248.44; 12: 4104.11 | [12 empty] | Итого по расценке
|  | ФОТ |  |  | 10: 67.57; 12: 2114.26 | [11 empty] | ФОТ
| Пр/812-040.1-1 | НР Работы по реконструкции зданий и сооружений: усиление и замена существующих конструкций, возведение отдельных конструктивных элементов |  |  | 4: %; 5: 103; 7: 103; 10: 69.6; 12: 2177.69 | [11 empty] | НР Работы по реконструкции зданий и сооружений: усиление и замена существующих конструкций, возведение отдельных конструктивных элементов
| Пр/774-040.1 | СП Работы по реконструкции зданий и сооружений: усиление и замена существующих конструкций, возведение отдельных конструктивных элементов |  |  | 4: %; 5: 59; 7: 59; 10: 39.87; 12: 1247.41 | [11 empty] | СП Работы по реконструкции зданий и сооружений: усиление и замена существующих конструкций, возведение отдельных конструктивных элементов
|  | Всего по позиции |  |  | 10: 357.91; 12: 7529.21 | [13 empty] | Всего по позиции
66 | Значение по КА | Демпферная виброгасящая лента SoundGuard Эко ВиброЛента 20м х 200мм х 3,5мм |  |  | м | 167.97 | 1 | 167.97 | 46.38 |  | 914.37 | 8.52 | 7790.45 | [8 empty] | Демпферная виброгасящая лента SoundGuard Эко ВиброЛента 20м х 200мм х 3,5мм
|  | Цена=53,00/1,2*1,05 | [28 empty] | Цена=53,00/1,2*1,05
|  | Всего по позиции |  |  | 10: 914.37; 12: 7790.45 | [13 empty] | Всего по позиции
67 | ФЕР11-01-009-01 | Устройство тепло- и звукоизоляции сплошной из плит: или матов минераловатных или стекловолокнистых |  |  | 4: 100 м2; 5: 4.3; 6: 1; 7: 4.3 | [8 empty] | Устройство тепло- и звукоизоляции сплошной из плит: или матов минераловатных или стекловолокнистых
| Приказ от 04.08.2020 № 421/пр п.58б | При применении сметных норм, включенных в сборники ГЭСН (ФЕР, ТЕР), аналогичных технологическим процессам в новом строительстве, в том числе по возведению новых конструктивных элементов ОЗП=1,15; ЭМ=1,25 к расх. | [20 empty] | При применении сметных норм, включенных в сборники ГЭСН (ФЕР, ТЕР), аналогичных технологическим процессам в новом строительстве, в том числе по возведению новых конструктивных элементов ОЗП=1,15; ЭМ=1,25 к расх.
| Приказ от 04.08.2020 № 421/пр прил.10 табл.3 п.3 | Производство ремонтно-строительных работ осуществляется на территории действующего предприятия с наличием в зоне производства работ одного или нескольких из перечисленных ниже факторов: - разветвленной сети транспортных и инженерных коммуникаций; - стесненных условий для складирования материалов; - действующего технологического оборудования ОЗП=1,15; ЭМ=1,15 к расх.; ЗПМ=1,15; ТЗ=1,15; ТЗМ=1,15 | [20 empty] | Производство ремонтно-строительных работ осуществляется на территории действующего предприятия с наличием в зоне производства работ одного или нескольких из перечисленных ниже факторов: - разветвленной сети транспортных и инженерных коммуникаций; - стесненных условий для складирования материалов; - действующего технологического оборудования ОЗП=1,15; ЭМ=1,15 к расх.; ЗПМ=1,15; ТЗ=1,15; ТЗМ=1,15
| 1 | ОТ |  |  | 8: 231.43; 9: 1.3225; 10: 1316.08; 11: 31.29; 12: 41180.14 | [10 empty] | ОТ
| 2 | ЭМ |  |  | 8: 64.77; 9: 1.4375; 10: 400.36; 11: 11.83; 12: 4736.26 | [10 empty] | ЭМ
| 3 | в т.ч. ОТм |  |  | 8: 12.87; 9: 1.15; 10: 63.64; 11: 31.29; 12: 1991.3 | [10 empty] | в т.ч. ОТм
|  | ЗТ |  |  | 4: чел.-ч; 5: 25.8; 6: 1.15; 7: 127.581 | [11 empty] | ЗТ
|  | ЗТм |  |  | 4: чел.-ч; 5: 1.08; 6: 1.15; 7: 5.3406 | [11 empty] | ЗТм
|  | Итого по расценке |  |  | 8: 296.2; 10: 1716.44; 12: 45916.4 | [12 empty] | Итого по расценке
|  | ФОТ |  |  | 10: 1379.72; 12: 43171.44 | [11 empty] | ФОТ
| Пр/812-011.0-1, Приказ № 812/пр от 21.12.2020 п.25 | НР Полы |  |  | % | 112 | 0.9 | 100.8 |  |  | 1390.76 |  | 43516.81 | [11 empty] | НР Полы
| Пр/774-011.0, Приказ № 774/пр от 11.12.2020 п.16 | СП Полы |  |  | % | 65 | 0.85 | 55.25 |  |  | 762.3 |  | 23852.22 | [11 empty] | СП Полы
|  | Всего по позиции |  |  | 10: 3869.5; 12: 113285.43 | [13 empty] | Всего по позиции
68 | Значение по КА | Экструзионный пенополистирол ПЕНОПЛЭКС КОМФОРТ® 100х585х1185 мм Т-15 |  |  | м2 | 442.9 | 1 | 442.9 | 954.13 |  | 49599.08 | 8.52 | 422584.18 | [8 empty] | Экструзионный пенополистирол ПЕНОПЛЭКС КОМФОРТ® 100х585х1185 мм Т-15
|  | Цена=756/0.6933/1,2*1,05 | [28 empty] | Цена=756/0.6933/1,2*1,05
|  | Всего по позиции |  |  | 10: 49599.08; 12: 422584.18 | [13 empty] | Всего по позиции
69 | ФЕР11-01-050-01 | Устройство пароизоляции из полиэтиленовой пленки в один слой насухо |  |  | 4: 100 м2; 5: 4.3; 6: 1; 7: 4.3 | [8 empty] | Устройство пароизоляции из полиэтиленовой пленки в один слой насухо
| Приказ от 04.08.2020 № 421/пр п.58б | При применении сметных норм, включенных в сборники ГЭСН (ФЕР, ТЕР), аналогичных технологическим процессам в новом строительстве, в том числе по возведению новых конструктивных элементов ОЗП=1,15; ЭМ=1,25 к расх. | [20 empty] | При применении сметных норм, включенных в сборники ГЭСН (ФЕР, ТЕР), аналогичных технологическим процессам в новом строительстве, в том числе по возведению новых конструктивных элементов ОЗП=1,15; ЭМ=1,25 к расх.
| Приказ от 04.08.2020 № 421/пр прил.10 табл.3 п.3 | Производство ремонтно-строительных работ осуществляется на территории действующего предприятия с наличием в зоне производства работ одного или нескольких из перечисленных ниже факторов: - разветвленной сети транспортных и инженерных коммуникаций; - стесненных условий для складирования материалов; - действующего технологического оборудования ОЗП=1,15; ЭМ=1,15 к расх.; ЗПМ=1,15; ТЗ=1,15; ТЗМ=1,15 | [20 empty] | Производство ремонтно-строительных работ осуществляется на территории действующего предприятия с наличием в зоне производства работ одного или нескольких из перечисленных ниже факторов: - разветвленной сети транспортных и инженерных коммуникаций; - стесненных условий для складирования материалов; - действующего технологического оборудования ОЗП=1,15; ЭМ=1,15 к расх.; ЗПМ=1,15; ТЗ=1,15; ТЗМ=1,15
| 1 | ОТ |  |  | 8: 29.43; 9: 1.3225; 10: 167.36; 11: 31.29; 12: 5236.69 | [10 empty] | ОТ
| 2 | ЭМ |  |  | 8: 1.31; 9: 1.4375; 10: 8.1; 11: 11.83; 12: 95.82 | [10 empty] | ЭМ
| 3 | в т.ч. ОТм |  |  | 8: 0.23; 9: 1.15; 10: 1.14; 11: 31.29; 12: 35.67 | [10 empty] | в т.ч. ОТм
| 4 | М |  |  | 8: 1492.06; 10: 0; 11: 8.52 | [10 empty] | М
|  | ЗТ |  |  | 4: чел.-ч; 5: 3.45; 6: 1.15; 7: 17.0602 | [11 empty] | ЗТ
|  | ЗТм |  |  | 4: чел.-ч; 5: 0.02; 6: 1.15; 7: 0.0989 | [11 empty] | ЗТм
|  | Итого по расценке |  |  | 8: 30.74; 10: 175.46; 12: 5332.51 | [12 empty] | Итого по расценке
|  | ФОТ |  |  | 10: 168.5; 12: 5272.36 | [11 empty] | ФОТ
| Пр/812-011.0-1, Приказ № 812/пр от 21.12.2020 п.25 | НР Полы |  |  | % | 112 | 0.9 | 100.8 |  |  | 169.85 |  | 5314.54 | [11 empty] | НР Полы
| Пр/774-011.0, Приказ № 774/пр от 11.12.2020 п.16 | СП Полы |  |  | % | 65 | 0.85 | 55.25 |  |  | 93.1 |  | 2912.98 | [11 empty] | СП Полы
|  | Всего по позиции |  |  | 10: 438.41; 12: 13560.03 | [13 empty] | Всего по позиции
70 | Значение по КА | Гидроизоляция пола ТехноНИКОЛЬ безосновная самоклеящаяся 0.75х10 м |  |  | м2 | 526.32 | 1 | 526.32 | 309.98 |  | 19148.9 | 8.52 | 163148.67 | [8 empty] | Гидроизоляция пола ТехноНИКОЛЬ безосновная самоклеящаяся 0.75х10 м
|  | Цена=2657/7,5/1,2*1,05 | [28 empty] | Цена=2657/7,5/1,2*1,05
|  | Всего по позиции |  |  | 10: 19148.9; 12: 163148.67 | [13 empty] | Всего по позиции
71 | ФЕР06-16-005-06 | Бетонирование перекрытий с помощью автобетононасоса в крупнощитовой и объемно-переставной опалубках толщиной: до 16 см |  |  | 4: 10 м2; 5: 43; 6: 1; 7: 43 | [8 empty] | Бетонирование перекрытий с помощью автобетононасоса в крупнощитовой и объемно-переставной опалубках толщиной: до 16 см
| Приказ от 04.08.2020 № 421/пр п.58б | При применении сметных норм, включенных в сборники ГЭСН (ФЕР, ТЕР), аналогичных технологическим процессам в новом строительстве, в том числе по возведению новых конструктивных элементов ОЗП=1,15; ЭМ=1,25 к расх. | [20 empty] | При применении сметных норм, включенных в сборники ГЭСН (ФЕР, ТЕР), аналогичных технологическим процессам в новом строительстве, в том числе по возведению новых конструктивных элементов ОЗП=1,15; ЭМ=1,25 к расх.
| Приказ от 04.08.2020 № 421/пр прил.10 табл.3 п.3 | Производство ремонтно-строительных работ осуществляется на территории действующего предприятия с наличием в зоне производства работ одного или нескольких из перечисленных ниже факторов: - разветвленной сети транспортных и инженерных коммуникаций; - стесненных условий для складирования материалов; - действующего технологического оборудования ОЗП=1,15; ЭМ=1,15 к расх.; ЗПМ=1,15; ТЗ=1,15; ТЗМ=1,15 | [20 empty] | Производство ремонтно-строительных работ осуществляется на территории действующего предприятия с наличием в зоне производства работ одного или нескольких из перечисленных ниже факторов: - разветвленной сети транспортных и инженерных коммуникаций; - стесненных условий для складирования материалов; - действующего технологического оборудования ОЗП=1,15; ЭМ=1,15 к расх.; ЗПМ=1,15; ТЗ=1,15; ТЗМ=1,15
| 1 | ОТ |  |  | 8: 13.91; 9: 1.3225; 10: 791.03; 11: 31.29; 12: 24751.33 | [10 empty] | ОТ
| 2 | ЭМ |  |  | 8: 230.21; 9: 1.4375; 10: 14229.86; 11: 11.83; 12: 168339.24 | [10 empty] | ЭМ
| 3 | в т.ч. ОТм |  |  | 8: 10.94; 9: 1.15; 10: 540.98; 11: 31.29; 12: 16927.26 | [10 empty] | в т.ч. ОТм
| 4 | М |  |  | 8: 11.89; 10: 511.27; 11: 8.52; 12: 4356.02 | [10 empty] | М
|  | ЗТ |  |  | 4: чел.-ч; 5: 1.61; 6: 1.15; 7: 79.6145 | [11 empty] | ЗТ
|  | ЗТм |  |  | 4: чел.-ч; 5: 0.81; 6: 1.15; 7: 40.0545 | [11 empty] | ЗТм
|  | Итого по расценке |  |  | 8: 256.01; 10: 15532.16; 12: 197446.59 | [12 empty] | Итого по расценке
|  | ФОТ |  |  | 10: 1332.01; 12: 41678.59 | [11 empty] | ФОТ
| Пр/812-006.1-1, Приказ № 812/пр от 21.12.2020 п.25 | НР Бетонные и железобетонные монолитные конструкции и работы в строительстве с применением индустриальных видов опалубки |  |  | % | 108 | 0.9 | 97.2 |  |  | 1294.71 |  | 40511.59 | [11 empty] | НР Бетонные и железобетонные монолитные конструкции и работы в строительстве с применением индустриальных видов опалубки
| Пр/774-006.1, Приказ № 774/пр от 11.12.2020 п.16 | СП Бетонные и железобетонные монолитные конструкции и работы в строительстве с применением индустриальных видов опалубки |  |  | % | 55 | 0.85 | 46.75 |  |  | 622.71 |  | 19484.74 | [11 empty] | СП Бетонные и железобетонные монолитные конструкции и работы в строительстве с применением индустриальных видов опалубки
|  | Всего по позиции |  |  | 10: 17449.58; 12: 257442.92 | [13 empty] | Всего по позиции
72 | Значение по КА | Бетонная смесь М300 В22,5 П4 с доставкой на объект |  |  | м3 | 65.79 | 1 | 65.79 | 7083.33 |  | 54696.28 | 8.52 | 466012.28 | [8 empty] | Бетонная смесь М300 В22,5 П4 с доставкой на объект
|  | Цена=8500,00/1,2 | [28 empty] | Цена=8500,00/1,2
|  | Всего по позиции |  |  | 10: 54696.28; 12: 466012.28 | [13 empty] | Всего по позиции
73 | ФЕР27-06-009-01 | Укладка металлической сетки в цементобетонное дорожное покрытие |  |  | 4: 1000 м2; 5: 0.43; 6: 1; 7: 0.43 | [8 empty] | Укладка металлической сетки в цементобетонное дорожное покрытие
| Приказ от 04.08.2020 № 421/пр п.58б | При применении сметных норм, включенных в сборники ГЭСН (ФЕР, ТЕР), аналогичных технологическим процессам в новом строительстве, в том числе по возведению новых конструктивных элементов ОЗП=1,15; ЭМ=1,25 к расх. | [20 empty] | При применении сметных норм, включенных в сборники ГЭСН (ФЕР, ТЕР), аналогичных технологическим процессам в новом строительстве, в том числе по возведению новых конструктивных элементов ОЗП=1,15; ЭМ=1,25 к расх.
| Приказ от 04.08.2020 № 421/пр прил.10 табл.3 п.3 | Производство ремонтно-строительных работ осуществляется на территории действующего предприятия с наличием в зоне производства работ одного или нескольких из перечисленных ниже факторов: - разветвленной сети транспортных и инженерных коммуникаций; - стесненных условий для складирования материалов; - действующего технологического оборудования ОЗП=1,15; ЭМ=1,15 к расх.; ЗПМ=1,15; ТЗ=1,15; ТЗМ=1,15 | [20 empty] | Производство ремонтно-строительных работ осуществляется на территории действующего предприятия с наличием в зоне производства работ одного или нескольких из перечисленных ниже факторов: - разветвленной сети транспортных и инженерных коммуникаций; - стесненных условий для складирования материалов; - действующего технологического оборудования ОЗП=1,15; ЭМ=1,15 к расх.; ЗПМ=1,15; ТЗ=1,15; ТЗМ=1,15
| 1 | ОТ |  |  | 8: 103.4; 9: 1.3225; 10: 58.8; 11: 31.29; 12: 1839.85 | [10 empty] | ОТ
| 2 | ЭМ |  |  | 8: 13.99; 9: 1.4375; 10: 8.65; 11: 11.83; 12: 102.33 | [10 empty] | ЭМ
| 3 | в т.ч. ОТм |  |  | 8: 1.99; 9: 1.15; 10: 0.98; 11: 31.29; 12: 30.66 | [10 empty] | в т.ч. ОТм
|  | ЗТ |  |  | 4: чел.-ч; 5: 11.4; 6: 1.15; 7: 5.6373 | [11 empty] | ЗТ
|  | ЗТм |  |  | 4: чел.-ч; 5: 0.16; 6: 1.15; 7: 0.07912 | [11 empty] | ЗТм
|  | Итого по расценке |  |  | 8: 117.39; 10: 67.45; 12: 1942.18 | [12 empty] | Итого по расценке
|  | ФОТ |  |  | 10: 59.78; 12: 1870.51 | [11 empty] | ФОТ
| Пр/812-021.0-1, Приказ № 812/пр от 21.12.2020 п.25 | НР Автомобильные дороги |  |  | % | 147 | 0.9 | 132.3 |  |  | 79.09 |  | 2474.68 | [11 empty] | НР Автомобильные дороги
| Пр/774-021.0, Приказ № 774/пр от 11.12.2020 п.16 | СП Автомобильные дороги |  |  | % | 134 | 0.85 | 113.9 |  |  | 68.09 |  | 2130.51 | [11 empty] | СП Автомобильные дороги
|  | Всего по позиции |  |  | 10: 214.63; 12: 6547.37 | [13 empty] | Всего по позиции
74 | Значение по КА | Сетка сварная из арматурной проволоки без покрытия, диаметр проволоки 3,0 мм, размер ячейки 100х100 мм |  |  | м2 | 451.5 | 1 | 451.5 | 79.04 |  | 4188.56 | 8.52 | 35686.56 | [8 empty] | Сетка сварная из арматурной проволоки без покрытия, диаметр проволоки 3,0 мм, размер ячейки 100х100 мм
|  | Цена=271/3/1,2*1,05 | [28 empty] | Цена=271/3/1,2*1,05
|  | Всего по позиции |  |  | 10: 4188.56; 12: 35686.56 | [13 empty] | Всего по позиции
Обустройство клина 45 градусов по периметру горизонтальных примыканий(0,05*0,05*90гр) | [29 empty] | Обустройство клина 45 градусов по периметру горизонтальных примыканий(0,05*0,05*90гр)
75 | ФЕР11-01-011-01 | Устройство стяжек: цементных толщиной 20 мм |  |  | 4: 100 м2; 5: 0.165; 6: 1; 7: 0.165 | [8 empty] | Устройство стяжек: цементных толщиной 20 мм
| Приказ от 04.08.2020 № 421/пр п.58б | При применении сметных норм, включенных в сборники ГЭСН (ФЕР, ТЕР), аналогичных технологическим процессам в новом строительстве, в том числе по возведению новых конструктивных элементов ОЗП=1,15; ЭМ=1,25 к расх. | [20 empty] | При применении сметных норм, включенных в сборники ГЭСН (ФЕР, ТЕР), аналогичных технологическим процессам в новом строительстве, в том числе по возведению новых конструктивных элементов ОЗП=1,15; ЭМ=1,25 к расх.
| Приказ от 04.08.2020 № 421/пр прил.10 табл.3 п.3 | Производство ремонтно-строительных работ осуществляется на территории действующего предприятия с наличием в зоне производства работ одного или нескольких из перечисленных ниже факторов: - разветвленной сети транспортных и инженерных коммуникаций; - стесненных условий для складирования материалов; - действующего технологического оборудования ОЗП=1,15; ЭМ=1,15 к расх.; ЗПМ=1,15; ТЗ=1,15; ТЗМ=1,15 | [20 empty] | Производство ремонтно-строительных работ осуществляется на территории действующего предприятия с наличием в зоне производства работ одного или нескольких из перечисленных ниже факторов: - разветвленной сети транспортных и инженерных коммуникаций; - стесненных условий для складирования материалов; - действующего технологического оборудования ОЗП=1,15; ЭМ=1,15 к расх.; ЗПМ=1,15; ТЗ=1,15; ТЗМ=1,15
| 1 | ОТ |  |  | 8: 282.66; 9: 1.3225; 10: 61.68; 11: 31.29; 12: 1929.97 | [10 empty] | ОТ
| 2 | ЭМ |  |  | 8: 43.61; 9: 1.4375; 10: 10.34; 11: 11.83; 12: 122.32 | [10 empty] | ЭМ
| 3 | в т.ч. ОТм |  |  | 8: 17.15; 9: 1.15; 10: 3.25; 11: 31.29; 12: 101.69 | [10 empty] | в т.ч. ОТм
| 4 | М |  |  | 8: 8.54; 10: 1.41; 11: 8.52; 12: 12.01 | [10 empty] | М
|  | ЗТ |  |  | 4: чел.-ч; 5: 35.6; 6: 1.15; 7: 6.7551 | [11 empty] | ЗТ
|  | ЗТм |  |  | 4: чел.-ч; 5: 1.27; 6: 1.15; 7: 0.24098 | [11 empty] | ЗТм
|  | Итого по расценке |  |  | 8: 334.81; 10: 73.43; 12: 2064.3 | [12 empty] | Итого по расценке
|  | ФОТ |  |  | 10: 64.93; 12: 2031.66 | [11 empty] | ФОТ
| Пр/812-011.0-1, Приказ № 812/пр от 21.12.2020 п.25 | НР Полы |  |  | % | 112 | 0.9 | 100.8 |  |  | 65.45 |  | 2047.91 | [11 empty] | НР Полы
| Пр/774-011.0, Приказ № 774/пр от 11.12.2020 п.16 | СП Полы |  |  | % | 65 | 0.85 | 55.25 |  |  | 35.87 |  | 1122.49 | [11 empty] | СП Полы
|  | Всего по позиции |  |  | 10: 174.75; 12: 5234.7 | [13 empty] | Всего по позиции
76 | ФЕР06-15-004-06 | Приготовление тяжелых отделочных растворов: цементных состава 1:3 |  |  | 4: 100 м3; 5: 0.003366; 6: 1; 7: 0.003366 | [8 empty] | Приготовление тяжелых отделочных растворов: цементных состава 1:3
| Приказ от 04.08.2020 № 421/пр п.58б | При применении сметных норм, включенных в сборники ГЭСН (ФЕР, ТЕР), аналогичных технологическим процессам в новом строительстве, в том числе по возведению новых конструктивных элементов ОЗП=1,15; ЭМ=1,25 к расх. | [20 empty] | При применении сметных норм, включенных в сборники ГЭСН (ФЕР, ТЕР), аналогичных технологическим процессам в новом строительстве, в том числе по возведению новых конструктивных элементов ОЗП=1,15; ЭМ=1,25 к расх.
| Приказ от 04.08.2020 № 421/пр прил.10 табл.3 п.3 | Производство ремонтно-строительных работ осуществляется на территории действующего предприятия с наличием в зоне производства работ одного или нескольких из перечисленных ниже факторов: - разветвленной сети транспортных и инженерных коммуникаций; - стесненных условий для складирования материалов; - действующего технологического оборудования ОЗП=1,15; ЭМ=1,15 к расх.; ЗПМ=1,15; ТЗ=1,15; ТЗМ=1,15 | [20 empty] | Производство ремонтно-строительных работ осуществляется на территории действующего предприятия с наличием в зоне производства работ одного или нескольких из перечисленных ниже факторов: - разветвленной сети транспортных и инженерных коммуникаций; - стесненных условий для складирования материалов; - действующего технологического оборудования ОЗП=1,15; ЭМ=1,15 к расх.; ЗПМ=1,15; ТЗ=1,15; ТЗМ=1,15
| 1 | ОТ |  |  | 8: 1567.8; 9: 1.3225; 10: 6.98; 11: 31.29; 12: 218.4 | [10 empty] | ОТ
| 2 | ЭМ |  |  | 8: 1774.47; 9: 1.4375; 10: 8.59; 11: 11.83; 12: 101.62 | [10 empty] | ЭМ
| 3 | в т.ч. ОТм |  |  | 8: 453.71; 9: 1.15; 10: 1.76; 11: 31.29; 12: 55.07 | [10 empty] | в т.ч. ОТм
| 4 | М |  |  | 8: 13161.48; 10: 0.26; 11: 8.52; 12: 2.22 | [10 empty] | М
|  | ЗТ |  |  | 4: чел.-ч; 5: 201; 6: 1.15; 7: 0.77805 | [11 empty] | ЗТ
|  | ЗТм |  |  | 4: чел.-ч; 5: 45.1; 6: 1.15; 7: 0.17458 | [11 empty] | ЗТм
|  | Итого по расценке |  |  | 8: 3420.35; 10: 15.83; 12: 322.24 | [12 empty] | Итого по расценке
|  | ФОТ |  |  | 10: 8.74; 12: 273.47 | [11 empty] | ФОТ
| Пр/812-108.0-1 | НР Изготовление в построечных условиях материалов, полуфабрикатов, металлических и трубопроводных заготовок |  |  | 4: %; 5: 73; 7: 73; 10: 6.38; 12: 199.63 | [11 empty] | НР Изготовление в построечных условиях материалов, полуфабрикатов, металлических и трубопроводных заготовок
| Пр/774-108.0 | СП Изготовление в построечных условиях материалов, полуфабрикатов, металлических и трубопроводных заготовок |  |  | 4: %; 5: 34; 7: 34; 10: 2.97; 12: 92.98 | [11 empty] | СП Изготовление в построечных условиях материалов, полуфабрикатов, металлических и трубопроводных заготовок
|  | Всего по позиции |  |  | 10: 25.18; 12: 614.85 | [13 empty] | Всего по позиции
77 | Значение по КА | Пескобетон, смесь для стяжки пола Богатырь Б-603 (М300), расход=1,8 кг/м2/мм |  |  | кг | 210 | 1 | 210 | 12.64 |  | 311.55 | 8.52 | 2654.4 | [8 empty] | Пескобетон, смесь для стяжки пола Богатырь Б-603 (М300), расход=1,8 кг/м2/мм
|  | Цена=361,00/25/1,2*1,05 | [28 empty] | Цена=361,00/25/1,2*1,05
|  | Всего по позиции |  |  | 10: 311.55; 12: 2654.4 | [13 empty] | Всего по позиции
|  | Итого по разделу 4 Устройство бетонной армированной двухуровневой стяжки толщиной 150мм, с уклоном к сливным лоткам |  |  | 10: 152321.48 | [14 empty] | Итого по разделу 4 Устройство бетонной армированной двухуровневой стяжки толщиной 150мм, с уклоном к сливным лоткам
Раздел 5. Гидроизоляция | [20 empty] | Раздел 5. Гидроизоляция
78 | ФЕР46-08-022-07 | Гидроизоляция набухающей лентой на клее: горизонтальных швов |  |  | 4: 100 м; 5: 0.6; 6: 1; 7: 0.6 | [8 empty] | Гидроизоляция набухающей лентой на клее: горизонтальных швов
| Приказ от 04.08.2020 № 421/пр прил.10 табл.3 п.3 | Производство ремонтно-строительных работ осуществляется на территории действующего предприятия с наличием в зоне производства работ одного или нескольких из перечисленных ниже факторов: - разветвленной сети транспортных и инженерных коммуникаций; - стесненных условий для складирования материалов; - действующего технологического оборудования ОЗП=1,15; ЭМ=1,15 к расх.; ЗПМ=1,15; ТЗ=1,15; ТЗМ=1,15 | [20 empty] | Производство ремонтно-строительных работ осуществляется на территории действующего предприятия с наличием в зоне производства работ одного или нескольких из перечисленных ниже факторов: - разветвленной сети транспортных и инженерных коммуникаций; - стесненных условий для складирования материалов; - действующего технологического оборудования ОЗП=1,15; ЭМ=1,15 к расх.; ЗПМ=1,15; ТЗ=1,15; ТЗМ=1,15
| 1 | ОТ |  |  | 8: 44.83; 9: 1.15; 10: 30.93; 11: 31.29; 12: 967.8 | [10 empty] | ОТ
| 2 | ЭМ |  |  | 8: 99.38; 9: 1.15; 10: 68.57; 11: 11.83; 12: 811.18 | [10 empty] | ЭМ
| 3 | в т.ч. ОТм |  |  | 8: 4.06; 9: 1.15; 10: 2.8; 11: 31.29; 12: 87.61 | [10 empty] | в т.ч. ОТм
| 4 | М |  |  | 8: 2428.64; 10: 0; 11: 8.52 | [10 empty] | М
|  | ЗТ |  |  | 4: чел.-ч; 5: 4.66; 6: 1.15; 7: 3.2154 | [11 empty] | ЗТ
|  | ЗТм |  |  | 4: чел.-ч; 5: 0.35; 6: 1.15; 7: 0.2415 | [11 empty] | ЗТм
|  | Итого по расценке |  |  | 8: 144.21; 10: 99.5; 12: 1778.98 | [12 empty] | Итого по расценке
|  | ФОТ |  |  | 10: 33.73; 12: 1055.41 | [11 empty] | ФОТ
| Пр/812-040.1-1 | НР Работы по реконструкции зданий и сооружений: усиление и замена существующих конструкций, возведение отдельных конструктивных элементов |  |  | 4: %; 5: 103; 7: 103; 10: 34.74; 12: 1087.07 | [11 empty] | НР Работы по реконструкции зданий и сооружений: усиление и замена существующих конструкций, возведение отдельных конструктивных элементов
| Пр/774-040.1 | СП Работы по реконструкции зданий и сооружений: усиление и замена существующих конструкций, возведение отдельных конструктивных элементов |  |  | 4: %; 5: 59; 7: 59; 10: 19.9; 12: 622.69 | [11 empty] | СП Работы по реконструкции зданий и сооружений: усиление и замена существующих конструкций, возведение отдельных конструктивных элементов
|  | Всего по позиции |  |  | 10: 154.14; 12: 3488.74 | [13 empty] | Всего по позиции
79 | Значение по КА | Monoflex 300/2 мм, лента для деформационных швов, рулон 20 м.п. |  |  | м | 60 | 1 | 60 | 1531.25 |  | 10783.45 | 8.52 | 91875 | [8 empty] | Monoflex 300/2 мм, лента для деформационных швов, рулон 20 м.п.
|  | Цена=35000/20/1,2*1,05 | [28 empty] | Цена=35000/20/1,2*1,05
|  | Всего по позиции |  |  | 10: 10783.45; 12: 91875 | [13 empty] | Всего по позиции
80 | ФЕР46-08-003-03 | Приготовление: самовыравнивающихся бетонных составов двухкомпонентных |  |  | 4: м3; 5: 0.2; 6: 1; 7: 0.2 | [8 empty] | Приготовление: самовыравнивающихся бетонных составов двухкомпонентных
| Приказ от 04.08.2020 № 421/пр п.58б | При применении сметных норм, включенных в сборники ГЭСН (ФЕР, ТЕР), аналогичных технологическим процессам в новом строительстве, в том числе по возведению новых конструктивных элементов ОЗП=1,15; ЭМ=1,25 к расх. | [20 empty] | При применении сметных норм, включенных в сборники ГЭСН (ФЕР, ТЕР), аналогичных технологическим процессам в новом строительстве, в том числе по возведению новых конструктивных элементов ОЗП=1,15; ЭМ=1,25 к расх.
| Приказ от 04.08.2020 № 421/пр прил.10 табл.3 п.3 | Производство ремонтно-строительных работ осуществляется на территории действующего предприятия с наличием в зоне производства работ одного или нескольких из перечисленных ниже факторов: - разветвленной сети транспортных и инженерных коммуникаций; - стесненных условий для складирования материалов; - действующего технологического оборудования ОЗП=1,15; ЭМ=1,15 к расх.; ЗПМ=1,15; ТЗ=1,15; ТЗМ=1,15 | [20 empty] | Производство ремонтно-строительных работ осуществляется на территории действующего предприятия с наличием в зоне производства работ одного или нескольких из перечисленных ниже факторов: - разветвленной сети транспортных и инженерных коммуникаций; - стесненных условий для складирования материалов; - действующего технологического оборудования ОЗП=1,15; ЭМ=1,15 к расх.; ЗПМ=1,15; ТЗ=1,15; ТЗМ=1,15
| 1 | ОТ |  |  | 8: 60.14; 9: 1.3225; 10: 15.91; 11: 31.29; 12: 497.82 | [10 empty] | ОТ
|  | ЗТ |  |  | 4: чел.-ч; 5: 7.05; 6: 1.15; 7: 1.6215 | [11 empty] | ЗТ
|  | Итого по расценке |  |  | 8: 60.14; 10: 15.91; 12: 497.82 | [12 empty] | Итого по расценке
|  | ФОТ |  |  | 10: 15.91; 12: 497.82 | [11 empty] | ФОТ
| Пр/812-108.0-1 | НР Изготовление в построечных условиях материалов, полуфабрикатов, металлических и трубопроводных заготовок |  |  | 4: %; 5: 73; 7: 73; 10: 11.61; 12: 363.41 | [11 empty] | НР Изготовление в построечных условиях материалов, полуфабрикатов, металлических и трубопроводных заготовок
| Пр/774-108.0 | СП Изготовление в построечных условиях материалов, полуфабрикатов, металлических и трубопроводных заготовок |  |  | 4: %; 5: 34; 7: 34; 10: 5.41; 12: 169.26 | [11 empty] | СП Изготовление в построечных условиях материалов, полуфабрикатов, металлических и трубопроводных заготовок
|  | Всего по позиции |  |  | 10: 32.93; 12: 1030.49 | [13 empty] | Всего по позиции
81 | https://www.ettrilat.ru/catalog/t739.html | Манопокс 331, тиксотропный двухкомпонентный эпоксидный пастообразный состав с уникальными характеристиками для быстрого ремонта бетонных конструкций, (15 кг), расход: 1,8-2,0 кг/м/мм, слой 2 мм |  |  | комплект | 11 | 1 | 11 | 18886.88 |  | 24384.47 | 8.52 | 207755.68 | [8 empty] | Манопокс 331, тиксотропный двухкомпонентный эпоксидный пастообразный состав с уникальными характеристиками для быстрого ремонта бетонных конструкций, (15 кг), расход: 1,8-2,0 кг/м/мм, слой 2 мм
|  | Цена=(14843+6742)/1,2*1,05 | [28 empty] | Цена=(14843+6742)/1,2*1,05
|  | Всего по позиции |  |  | 10: 24384.47; 12: 207755.68 | [13 empty] | Всего по позиции
82 | ФЕР46-08-022-05 | Гидроизоляция набухающей самоклеящейся лентой: горизонтальных швов |  |  | 4: 100 м; 5: 1.65; 6: 1; 7: 1.65 | [8 empty] | Гидроизоляция набухающей самоклеящейся лентой: горизонтальных швов
| Приказ от 04.08.2020 № 421/пр прил.10 табл.3 п.3 | Производство ремонтно-строительных работ осуществляется на территории действующего предприятия с наличием в зоне производства работ одного или нескольких из перечисленных ниже факторов: - разветвленной сети транспортных и инженерных коммуникаций; - стесненных условий для складирования материалов; - действующего технологического оборудования ОЗП=1,15; ЭМ=1,15 к расх.; ЗПМ=1,15; ТЗ=1,15; ТЗМ=1,15 | [20 empty] | Производство ремонтно-строительных работ осуществляется на территории действующего предприятия с наличием в зоне производства работ одного или нескольких из перечисленных ниже факторов: - разветвленной сети транспортных и инженерных коммуникаций; - стесненных условий для складирования материалов; - действующего технологического оборудования ОЗП=1,15; ЭМ=1,15 к расх.; ЗПМ=1,15; ТЗ=1,15; ТЗМ=1,15
| 1 | ОТ |  |  | 8: 31.55; 9: 1.15; 10: 59.87; 11: 31.29; 12: 1873.33 | [10 empty] | ОТ
| 2 | ЭМ |  |  | 8: 99.38; 9: 1.15; 10: 188.57; 11: 11.83; 12: 2230.78 | [10 empty] | ЭМ
| 3 | в т.ч. ОТм |  |  | 8: 4.06; 9: 1.15; 10: 7.7; 11: 31.29; 12: 240.93 | [10 empty] | в т.ч. ОТм
|  | ЗТ |  |  | 4: чел.-ч; 5: 3.28; 6: 1.15; 7: 6.2238 | [11 empty] | ЗТ
|  | ЗТм |  |  | 4: чел.-ч; 5: 0.35; 6: 1.15; 7: 0.66412 | [11 empty] | ЗТм
|  | Итого по расценке |  |  | 8: 130.93; 10: 248.44; 12: 4104.11 | [12 empty] | Итого по расценке
|  | ФОТ |  |  | 10: 67.57; 12: 2114.26 | [11 empty] | ФОТ
| Пр/812-040.1-1 | НР Работы по реконструкции зданий и сооружений: усиление и замена существующих конструкций, возведение отдельных конструктивных элементов |  |  | 4: %; 5: 103; 7: 103; 10: 69.6; 12: 2177.69 | [11 empty] | НР Работы по реконструкции зданий и сооружений: усиление и замена существующих конструкций, возведение отдельных конструктивных элементов
| Пр/774-040.1 | СП Работы по реконструкции зданий и сооружений: усиление и замена существующих конструкций, возведение отдельных конструктивных элементов |  |  | 4: %; 5: 59; 7: 59; 10: 39.87; 12: 1247.41 | [11 empty] | СП Работы по реконструкции зданий и сооружений: усиление и замена существующих конструкций, возведение отдельных конструктивных элементов
|  | Всего по позиции |  |  | 10: 357.91; 12: 7529.21 | [13 empty] | Всего по позиции
83 | Значение по КА | Лента гидроизоляционная Knauf Флэхендихтбанд 7/12 см 10 м |  |  | м | 167.97 | 1 | 167.97 | 127.23 |  | 2508.31 | 8.52 | 21370.82 | [8 empty] | Лента гидроизоляционная Knauf Флэхендихтбанд 7/12 см 10 м
|  | Цена=1454,00/10/1,2*1,05 | [28 empty] | Цена=1454,00/10/1,2*1,05
|  | Всего по позиции |  |  | 10: 2508.31; 12: 21370.82 | [13 empty] | Всего по позиции
84 | ФЕР13-06-004-01 | Обеспыливание поверхности (сжатым воздухом) |  |  | 4: м2; 5: 572.2; 6: 1; 7: 572.2 | [8 empty] | Обеспыливание поверхности (сжатым воздухом)
| Приказ от 04.08.2020 № 421/пр п.58б | При применении сметных норм, включенных в сборники ГЭСН (ФЕР, ТЕР), аналогичных технологическим процессам в новом строительстве, в том числе по возведению новых конструктивных элементов ОЗП=1,15; ЭМ=1,25 к расх. | [20 empty] | При применении сметных норм, включенных в сборники ГЭСН (ФЕР, ТЕР), аналогичных технологическим процессам в новом строительстве, в том числе по возведению новых конструктивных элементов ОЗП=1,15; ЭМ=1,25 к расх.
| Приказ от 04.08.2020 № 421/пр прил.10 табл.3 п.3 | Производство ремонтно-строительных работ осуществляется на территории действующего предприятия с наличием в зоне производства работ одного или нескольких из перечисленных ниже факторов: - разветвленной сети транспортных и инженерных коммуникаций; - стесненных условий для складирования материалов; - действующего технологического оборудования ОЗП=1,15; ЭМ=1,15 к расх.; ЗПМ=1,15; ТЗ=1,15; ТЗМ=1,15 | [20 empty] | Производство ремонтно-строительных работ осуществляется на территории действующего предприятия с наличием в зоне производства работ одного или нескольких из перечисленных ниже факторов: - разветвленной сети транспортных и инженерных коммуникаций; - стесненных условий для складирования материалов; - действующего технологического оборудования ОЗП=1,15; ЭМ=1,15 к расх.; ЗПМ=1,15; ТЗ=1,15; ТЗМ=1,15
| 1 | ОТ |  |  | 8: 0.6; 9: 1.3225; 10: 454.04; 11: 31.29; 12: 14206.91 | [10 empty] | ОТ
| 2 | ЭМ |  |  | 8: 0.33; 9: 1.4375; 10: 271.44; 11: 11.83; 12: 3211.14 | [10 empty] | ЭМ
|  | ЗТ |  |  | 4: чел.-ч; 5: 0.07; 6: 1.15; 7: 46.0621 | [11 empty] | ЗТ
|  | Итого по расценке |  |  | 8: 0.93; 10: 725.48; 12: 17418.05 | [12 empty] | Итого по расценке
|  | ФОТ |  |  | 10: 454.04; 12: 14206.91 | [11 empty] | ФОТ
| Пр/812-013.0-1, Приказ № 812/пр от 21.12.2020 п.25 | НР Защита строительных конструкций и оборудования от коррозии |  |  | % | 94 | 0.9 | 84.6 |  |  | 384.12 |  | 12019.05 | [11 empty] | НР Защита строительных конструкций и оборудования от коррозии
| Пр/774-013.0, Приказ № 774/пр от 11.12.2020 п.16 | СП Защита строительных конструкций и оборудования от коррозии |  |  | % | 51 | 0.85 | 43.35 |  |  | 196.83 |  | 6158.7 | [11 empty] | СП Защита строительных конструкций и оборудования от коррозии
|  | Всего по позиции |  |  | 10: 1306.43; 12: 35595.8 | [13 empty] | Всего по позиции
85 | ФЕР12-01-040-01 | Устройство гидроизоляции плоских кровель из полимерных составов методом безвоздушного нанесения: в один слой |  |  | 4: 100 м2; 5: 5.722; 6: 1; 7: 5.722 | [8 empty] | Устройство гидроизоляции плоских кровель из полимерных составов методом безвоздушного нанесения: в один слой
| Приказ от 04.08.2020 № 421/пр п.58б | При применении сметных норм, включенных в сборники ГЭСН (ФЕР, ТЕР), аналогичных технологическим процессам в новом строительстве, в том числе по возведению новых конструктивных элементов ОЗП=1,15; ЭМ=1,25 к расх. | [20 empty] | При применении сметных норм, включенных в сборники ГЭСН (ФЕР, ТЕР), аналогичных технологическим процессам в новом строительстве, в том числе по возведению новых конструктивных элементов ОЗП=1,15; ЭМ=1,25 к расх.
| Приказ от 04.08.2020 № 421/пр прил.10 табл.3 п.3 | Производство ремонтно-строительных работ осуществляется на территории действующего предприятия с наличием в зоне производства работ одного или нескольких из перечисленных ниже факторов: - разветвленной сети транспортных и инженерных коммуникаций; - стесненных условий для складирования материалов; - действующего технологического оборудования ОЗП=1,15; ЭМ=1,15 к расх.; ЗПМ=1,15; ТЗ=1,15; ТЗМ=1,15 | [20 empty] | Производство ремонтно-строительных работ осуществляется на территории действующего предприятия с наличием в зоне производства работ одного или нескольких из перечисленных ниже факторов: - разветвленной сети транспортных и инженерных коммуникаций; - стесненных условий для складирования материалов; - действующего технологического оборудования ОЗП=1,15; ЭМ=1,15 к расх.; ЗПМ=1,15; ТЗ=1,15; ТЗМ=1,15
| 1 | ОТ |  |  | 8: 100.74; 9: 1.3225; 10: 762.33; 11: 31.29; 12: 23853.31 | [10 empty] | ОТ
| 2 | ЭМ |  |  | 8: 308.39; 9: 1.4375; 10: 2536.62; 11: 11.83; 12: 30008.21 | [10 empty] | ЭМ
| 3 | в т.ч. ОТм |  |  | 8: 2.77; 9: 1.15; 10: 18.23; 11: 31.29; 12: 570.42 | [10 empty] | в т.ч. ОТм
| 4 | М |  |  | 8: 119.96; 10: 686.41; 11: 8.52; 12: 5848.21 | [10 empty] | М
|  | ЗТ |  |  | 4: чел.-ч; 5: 11.66; 6: 1.15; 7: 76.7263 | [11 empty] | ЗТ
|  | ЗТм |  |  | 4: чел.-ч; 5: 0.23; 6: 1.15; 7: 1.5135 | [11 empty] | ЗТм
|  | Итого по расценке |  |  | 8: 529.09; 10: 3985.36; 12: 59709.73 | [12 empty] | Итого по расценке
|  | ФОТ |  |  | 10: 780.56; 12: 24423.73 | [11 empty] | ФОТ
| Пр/812-012.0-1, Приказ № 812/пр от 21.12.2020 п.25 | НР Кровли |  |  | % | 109 | 0.9 | 98.1 |  |  | 765.73 |  | 23959.68 | [11 empty] | НР Кровли
| Пр/774-012.0, Приказ № 774/пр от 11.12.2020 п.16 | СП Кровли |  |  | % | 57 | 0.85 | 48.45 |  |  | 378.18 |  | 11833.3 | [11 empty] | СП Кровли
|  | Всего по позиции |  |  | 10: 5129.27; 12: 95502.71 | [13 empty] | Всего по позиции
86 | Значение по КА | Праймер Реапрайм, расход: 0,3кг/м2 |  |  | кг | 172 | 1 | 172 | 446.25 |  | 9008.8 | 8.52 | 76755 | [8 empty] | Праймер Реапрайм, расход: 0,3кг/м2
|  | Цена=510,00/1,2*1,05 | [28 empty] | Цена=510,00/1,2*1,05
|  | Всего по позиции |  |  | 10: 9008.8; 12: 76755 | [13 empty] | Всего по позиции
87 | Значение по КА | Полимочевина Унигард М (Расход 2,5кг/м2) |  |  | кг | 1431 | 1 | 1431 | 785.14 |  | 131870.35 | 8.52 | 1123535.34 | [8 empty] | Полимочевина Унигард М (Расход 2,5кг/м2)
|  | Цена=897,30/1,2*1,05 | [28 empty] | Цена=897,30/1,2*1,05
|  | Всего по позиции |  |  | 10: 131870.35; 12: 1123535.34 | [13 empty] | Всего по позиции
88 | ФЕР13-03-003-07 | Окраска огрунтованных бетонных и оштукатуренных поверхностей: эмалью ХВ-125 |  |  | 4: 100 м2; 5: 5.722; 6: 1; 7: 5.722 | [8 empty] | Окраска огрунтованных бетонных и оштукатуренных поверхностей: эмалью ХВ-125
| ОП п.1.13.7 | При нанесении лакокрасочных материалов ручным способом ОЗП=1,1; ТЗ=1,1 | [20 empty] | При нанесении лакокрасочных материалов ручным способом ОЗП=1,1; ТЗ=1,1
|  | 2 слоя ПЗ=2 (ОЗП=2; ЭМ=2 к расх.; ЗПМ=2; МАТ=2 к расх.; ТЗ=2; ТЗМ=2) | [20 empty] | 2 слоя ПЗ=2 (ОЗП=2; ЭМ=2 к расх.; ЗПМ=2; МАТ=2 к расх.; ТЗ=2; ТЗМ=2)
| Приказ от 04.08.2020 № 421/пр п.58б | При применении сметных норм, включенных в сборники ГЭСН (ФЕР, ТЕР), аналогичных технологическим процессам в новом строительстве, в том числе по возведению новых конструктивных элементов ОЗП=1,15; ЭМ=1,25 к расх. | [20 empty] | При применении сметных норм, включенных в сборники ГЭСН (ФЕР, ТЕР), аналогичных технологическим процессам в новом строительстве, в том числе по возведению новых конструктивных элементов ОЗП=1,15; ЭМ=1,25 к расх.
| Приказ от 04.08.2020 № 421/пр прил.10 табл.3 п.3 | Производство ремонтно-строительных работ осуществляется на территории действующего предприятия с наличием в зоне производства работ одного или нескольких из перечисленных ниже факторов: - разветвленной сети транспортных и инженерных коммуникаций; - стесненных условий для складирования материалов; - действующего технологического оборудования ОЗП=1,15; ЭМ=1,15 к расх.; ЗПМ=1,15; ТЗ=1,15; ТЗМ=1,15 | [20 empty] | Производство ремонтно-строительных работ осуществляется на территории действующего предприятия с наличием в зоне производства работ одного или нескольких из перечисленных ниже факторов: - разветвленной сети транспортных и инженерных коммуникаций; - стесненных условий для складирования материалов; - действующего технологического оборудования ОЗП=1,15; ЭМ=1,15 к расх.; ЗПМ=1,15; ТЗ=1,15; ТЗМ=1,15
| 1 | ОТ |  |  | 8: 29.48; 9: 2.9095; 10: 490.79; 11: 31.29; 12: 15356.82 | [10 empty] | ОТ
| 2 | ЭМ |  |  | 8: 6.66; 9: 2.875; 10: 109.56; 11: 11.83; 12: 1296.09 | [10 empty] | ЭМ
| 3 | в т.ч. ОТм |  |  | 8: 0.33; 9: 2.3; 10: 4.34; 11: 31.29; 12: 135.8 | [10 empty] | в т.ч. ОТм
| 4 | М |  |  | 8: 534.87; 9: 2; 10: 1185.83; 11: 8.52; 12: 10103.27 | [10 empty] | М
|  | ЗТ |  |  | 4: чел.-ч; 5: 3.25; 6: 2.53; 7: 47.0491 | [11 empty] | ЗТ
|  | ЗТм |  |  | 4: чел.-ч; 5: 0.03; 6: 2.3; 7: 0.39482 | [11 empty] | ЗТм
|  | Итого по расценке |  |  | 8: 139.76; 10: 1786.18; 12: 26756.18 | [12 empty] | Итого по расценке
|  | ФОТ |  |  | 10: 495.13; 12: 15492.62 | [11 empty] | ФОТ
| Пр/812-013.0-1, Приказ № 812/пр от 21.12.2020 п.25 | НР Защита строительных конструкций и оборудования от коррозии |  |  | % | 94 | 0.9 | 84.6 |  |  | 418.88 |  | 13106.76 | [11 empty] | НР Защита строительных конструкций и оборудования от коррозии
| Пр/774-013.0, Приказ № 774/пр от 11.12.2020 п.16 | СП Защита строительных конструкций и оборудования от коррозии |  |  | % | 51 | 0.85 | 43.35 |  |  | 214.64 |  | 6716.05 | [11 empty] | СП Защита строительных конструкций и оборудования от коррозии
|  | Всего по позиции |  |  | 10: 2419.7; 12: 46578.99 | [13 empty] | Всего по позиции
89 | Значение по КА | Эмаль Резилайт толщина слоя 0,5-2мм, расход = 0,3кг/м2 |  |  | кг | 343.32 | 1 | 343.32 | 14 |  | 564.14 | 8.52 | 4806.48 | [8 empty] | Эмаль Резилайт толщина слоя 0,5-2мм, расход = 0,3кг/м2
|  | Цена=320/20/1,2*1,05 | [28 empty] | Цена=320/20/1,2*1,05
|  | Всего по позиции |  |  | 10: 564.14; 12: 4806.48 | [13 empty] | Всего по позиции
|  | Итого по разделу 5 Гидроизоляция |  |  | 10: 188519.9 | [14 empty] | Итого по разделу 5 Гидроизоляция
Раздел 6. Плиты на регулируемых опорах | [20 empty] | Раздел 6. Плиты на регулируемых опорах
90 | ФЕР11-01-054-01 | Монтаж сборно-разборных систем фальшполов размером 600х600 мм |  |  | 4: 100 м2; 5: 4.3; 6: 1; 7: 4.3 | [8 empty] | Монтаж сборно-разборных систем фальшполов размером 600х600 мм
| Приказ от 04.08.2020 № 421/пр п.58б | При применении сметных норм, включенных в сборники ГЭСН (ФЕР, ТЕР), аналогичных технологическим процессам в новом строительстве, в том числе по возведению новых конструктивных элементов ОЗП=1,15; ЭМ=1,25 к расх. | [20 empty] | При применении сметных норм, включенных в сборники ГЭСН (ФЕР, ТЕР), аналогичных технологическим процессам в новом строительстве, в том числе по возведению новых конструктивных элементов ОЗП=1,15; ЭМ=1,25 к расх.
| Приказ от 04.08.2020 № 421/пр прил.10 табл.3 п.3 | Производство ремонтно-строительных работ осуществляется на территории действующего предприятия с наличием в зоне производства работ одного или нескольких из перечисленных ниже факторов: - разветвленной сети транспортных и инженерных коммуникаций; - стесненных условий для складирования материалов; - действующего технологического оборудования ОЗП=1,15; ЭМ=1,15 к расх.; ЗПМ=1,15; ТЗ=1,15; ТЗМ=1,15 | [20 empty] | Производство ремонтно-строительных работ осуществляется на территории действующего предприятия с наличием в зоне производства работ одного или нескольких из перечисленных ниже факторов: - разветвленной сети транспортных и инженерных коммуникаций; - стесненных условий для складирования материалов; - действующего технологического оборудования ОЗП=1,15; ЭМ=1,15 к расх.; ЗПМ=1,15; ТЗ=1,15; ТЗМ=1,15
| 1 | ОТ |  |  | 8: 880.58; 9: 1.3225; 10: 5007.64; 11: 31.29; 12: 156689.06 | [10 empty] | ОТ
| 2 | ЭМ |  |  | 8: 46.16; 9: 1.4375; 10: 285.33; 11: 11.83; 12: 3375.45 | [10 empty] | ЭМ
| 3 | в т.ч. ОТм |  |  | 8: 5.4; 9: 1.15; 10: 26.7; 11: 31.29; 12: 835.44 | [10 empty] | в т.ч. ОТм
| 4 | М |  |  | 8: 566.19; 10: 2434.62; 11: 8.52; 12: 20742.96 | [10 empty] | М
|  | ЗТ |  |  | 4: чел.-ч; 5: 98.17; 6: 1.15; 7: 485.4506 | [11 empty] | ЗТ
|  | ЗТм |  |  | 4: чел.-ч; 5: 0.4; 6: 1.15; 7: 1.978 | [11 empty] | ЗТм
|  | Итого по расценке |  |  | 8: 1492.93; 10: 7727.59; 12: 180807.47 | [12 empty] | Итого по расценке
|  | ФОТ |  |  | 10: 5034.34; 12: 157524.5 | [11 empty] | ФОТ
| Пр/812-011.0-1, Приказ № 812/пр от 21.12.2020 п.25 | НР Полы |  |  | % | 112 | 0.9 | 100.8 |  |  | 5074.61 |  | 158784.7 | [11 empty] | НР Полы
| Пр/774-011.0, Приказ № 774/пр от 11.12.2020 п.16 | СП Полы |  |  | % | 65 | 0.85 | 55.25 |  |  | 2781.47 |  | 87032.29 | [11 empty] | СП Полы
|  | Всего по позиции |  |  | 10: 15583.67; 12: 426624.46 | [13 empty] | Всего по позиции
91 * | МАТЕРИАЛ ЗАКАЗЧИКА | Крепление для плит Level LastraSoft |  |  | 4: шт; 5: 3340; 6: 1; 7: 3340; 11: 8.52 | [8 empty] | Крепление для плит Level LastraSoft
|  | Всего по позиции |  |  | 10: 0; 12: 0 | [13 empty] | Всего по позиции
92 * | МАТЕРИАЛ ЗАКАЗЧИКА | Регулируемая опора Level 145-240 мм (Professional) |  |  | 4: шт; 5: 632; 6: 1; 7: 632; 11: 8.52 | [8 empty] | Регулируемая опора Level 145-240 мм (Professional)
|  | Всего по позиции |  |  | 10: 0; 12: 0 | [13 empty] | Всего по позиции
93 * | МАТЕРИАЛ ЗАКАЗЧИКА | Регулируемая опора Level 80-140 мм (Professional) |  |  | 4: шт; 5: 970; 6: 1; 7: 970; 11: 8.52 | [8 empty] | Регулируемая опора Level 80-140 мм (Professional)
|  | Всего по позиции |  |  | 10: 0; 12: 0 | [13 empty] | Всего по позиции
94 * | МАТЕРИАЛ ЗАКАЗЧИКА | Регулируемая опора Level 50-80 мм (Professional) |  |  | 4: шт; 5: 790; 6: 1; 7: 790; 11: 8.52 | [8 empty] | Регулируемая опора Level 50-80 мм (Professional)
|  | Всего по позиции |  |  | 10: 0; 12: 0 | [13 empty] | Всего по позиции
95 * | МАТЕРИАЛ ЗАКАЗЧИКА | Регулируемая опора Level 35-50 мм (Professional) |  |  | 4: шт; 5: 629; 6: 1; 7: 629; 11: 8.52 | [8 empty] | Регулируемая опора Level 35-50 мм (Professional)
|  | Всего по позиции |  |  | 10: 0; 12: 0 | [13 empty] | Всего по позиции
96 * | МАТЕРИАЛ ЗАКАЗЧИКА | Стопорное кольцо Level Ring |  |  | 4: шт; 5: 7470; 6: 1; 7: 7470; 11: 8.52 | [8 empty] | Стопорное кольцо Level Ring
|  | Всего по позиции |  |  | 10: 0; 12: 0 | [13 empty] | Всего по позиции
97 * | МАТЕРИАЛ ЗАКАЗЧИКА | Корректор уклона Level Slope 2% |  |  | 4: шт; 5: 3340; 6: 1; 7: 3340; 11: 8.52 | [8 empty] | Корректор уклона Level Slope 2%
|  | Всего по позиции |  |  | 10: 0; 12: 0 | [13 empty] | Всего по позиции
98 * | МАТЕРИАЛ ЗАКАЗЧИКА | NUANCES GRIGIO COCCIO ANT.SQ. 2CM 80X80 Керамогранит |  |  | 4: м2; 5: 357.76; 6: 1; 7: 357.76; 11: 8.52 | [8 empty] | NUANCES GRIGIO COCCIO ANT.SQ. 2CM 80X80 Керамогранит
|  | Всего по позиции |  |  | 10: 0; 12: 0 | [13 empty] | Всего по позиции
99 * | МАТЕРИАЛ ЗАКАЗЧИКА | NUANCES ANTRACITE ANTISLIP SQ. 2CM 80X80 Керамогранит |  |  | 4: м2; 5: 150.4; 6: 1; 7: 150.4; 11: 8.52 | [8 empty] | NUANCES ANTRACITE ANTISLIP SQ. 2CM 80X80 Керамогранит
|  | Всего по позиции |  |  | 10: 0; 12: 0 | [13 empty] | Всего по позиции
|  | Итого по разделу 6 Плиты на регулируемых опорах |  |  | 10: 15583.67 | [14 empty] | Итого по разделу 6 Плиты на регулируемых опорах
Раздел 7. Ступени | [20 empty] | Раздел 7. Ступени
100 | ФЕР15-01-043-01 | Облицовка лестничных площадок и маршей керамогранитными плитами |  |  | 4: 100 м2; 5: 0.446; 6: 1; 7: 0.446 | [8 empty] | Облицовка лестничных площадок и маршей керамогранитными плитами
| Приказ от 04.08.2020 № 421/пр п.58б | При применении сметных норм, включенных в сборники ГЭСН (ФЕР, ТЕР), аналогичных технологическим процессам в новом строительстве, в том числе по возведению новых конструктивных элементов ОЗП=1,15; ЭМ=1,25 к расх. | [20 empty] | При применении сметных норм, включенных в сборники ГЭСН (ФЕР, ТЕР), аналогичных технологическим процессам в новом строительстве, в том числе по возведению новых конструктивных элементов ОЗП=1,15; ЭМ=1,25 к расх.
| Приказ от 04.08.2020 № 421/пр прил.10 табл.3 п.3 | Производство ремонтно-строительных работ осуществляется на территории действующего предприятия с наличием в зоне производства работ одного или нескольких из перечисленных ниже факторов: - разветвленной сети транспортных и инженерных коммуникаций; - стесненных условий для складирования материалов; - действующего технологического оборудования ОЗП=1,15; ЭМ=1,15 к расх.; ЗПМ=1,15; ТЗ=1,15; ТЗМ=1,15 | [20 empty] | Производство ремонтно-строительных работ осуществляется на территории действующего предприятия с наличием в зоне производства работ одного или нескольких из перечисленных ниже факторов: - разветвленной сети транспортных и инженерных коммуникаций; - стесненных условий для складирования материалов; - действующего технологического оборудования ОЗП=1,15; ЭМ=1,15 к расх.; ЗПМ=1,15; ТЗ=1,15; ТЗМ=1,15
| 1 | ОТ |  |  | 8: 2677.35; 9: 1.3225; 10: 1579.19; 11: 31.29; 12: 49412.86 | [10 empty] | ОТ
|  | ЗТ |  |  | 4: чел.-ч; 5: 241.42; 6: 1.15; 7: 123.8243 | [11 empty] | ЗТ
|  | Итого по расценке |  |  | 8: 2677.35; 10: 1579.19; 12: 49412.86 | [12 empty] | Итого по расценке
|  | ФОТ |  |  | 10: 1579.19; 12: 49412.86 | [11 empty] | ФОТ
| Пр/812-015.0-1, Приказ № 812/пр от 21.12.2020 п.25 | НР Отделочные работы |  |  | % | 100 | 0.9 | 90 |  |  | 1421.27 |  | 44471.57 | [11 empty] | НР Отделочные работы
| Пр/774-015.0, Приказ № 774/пр от 11.12.2020 п.16 | СП Отделочные работы |  |  | % | 49 | 0.85 | 41.65 |  |  | 657.73 |  | 20580.46 | [11 empty] | СП Отделочные работы
|  | Всего по позиции |  |  | 10: 3658.19; 12: 114464.89 | [13 empty] | Всего по позиции
101 | Значение по КА | Грунтовка Ceresit CT 17 PRO, расход: 0,2л/м2 |  |  | л | 8.92 | 1 | 8.92 | 170.63 |  | 178.64 | 8.52 | 1522.02 | [8 empty] | Грунтовка Ceresit CT 17 PRO, расход: 0,2л/м2
|  | Цена=195/1,2*1,05 | [28 empty] | Цена=195/1,2*1,05
|  | Всего по позиции |  |  | 10: 178.64; 12: 1522.02 | [13 empty] | Всего по позиции
102 | Значение по КА | Клей плиточный СМ 17 Super Flex, расход: 3,6кг/1м2 |  |  | кг | 160.56 | 1 | 160.56 | 68.25 |  | 1286.18 | 8.52 | 10958.22 | [8 empty] | Клей плиточный СМ 17 Super Flex, расход: 3,6кг/1м2
|  | Цена=1950,00/25/1,2*1,05 | [28 empty] | Цена=1950,00/25/1,2*1,05
|  | Всего по позиции |  |  | 10: 1286.18; 12: 10958.22 | [13 empty] | Всего по позиции
103 | Материал ранее демонтированный | Плиты гранитные |  |  | 4: м2; 5: 44.6; 6: 1; 7: 44.6; 11: 8.52 | [8 empty] | Плиты гранитные
|  | Всего по позиции |  |  | 10: 0; 12: 0 | [13 empty] | Всего по позиции
104 | Значение по КА | Затирка цементная Ceresit CE 40 водоотталкивающая 2 кг, расход: 0,5 кг/м2 |  |  | кг | 22.3 | 1 | 22.3 | 238.88 |  | 625.24 | 8.52 | 5327.02 | [8 empty] | Затирка цементная Ceresit CE 40 водоотталкивающая 2 кг, расход: 0,5 кг/м2
|  | Цена=546,00/2/1,2*1,05 | [28 empty] | Цена=546,00/2/1,2*1,05
|  | Всего по позиции |  |  | 10: 625.24; 12: 5327.02 | [13 empty] | Всего по позиции
|  | Итого по разделу 7 Ступени |  |  | 10: 5748.25 | [14 empty] | Итого по разделу 7 Ступени
Раздел 8. Плинтус | [20 empty] | Раздел 8. Плинтус
105 | ФЕР15-07-003-02 | Нанесение водно-дисперсионной грунтовки на поверхности: пористые (камень, кирпич, бетон и т.д.) |  |  | 4: 100 м2; 5: 0.21; 6: 1; 7: 0.21 | [8 empty] | Нанесение водно-дисперсионной грунтовки на поверхности: пористые (камень, кирпич, бетон и т.д.)
| Приказ от 04.08.2020 № 421/пр п.58б | При применении сметных норм, включенных в сборники ГЭСН (ФЕР, ТЕР), аналогичных технологическим процессам в новом строительстве, в том числе по возведению новых конструктивных элементов ОЗП=1,15; ЭМ=1,25 к расх. | [20 empty] | При применении сметных норм, включенных в сборники ГЭСН (ФЕР, ТЕР), аналогичных технологическим процессам в новом строительстве, в том числе по возведению новых конструктивных элементов ОЗП=1,15; ЭМ=1,25 к расх.
| Приказ от 04.08.2020 № 421/пр прил.10 табл.3 п.3 | Производство ремонтно-строительных работ осуществляется на территории действующего предприятия с наличием в зоне производства работ одного или нескольких из перечисленных ниже факторов: - разветвленной сети транспортных и инженерных коммуникаций; - стесненных условий для складирования материалов; - действующего технологического оборудования ОЗП=1,15; ЭМ=1,15 к расх.; ЗПМ=1,15; ТЗ=1,15; ТЗМ=1,15 | [20 empty] | Производство ремонтно-строительных работ осуществляется на территории действующего предприятия с наличием в зоне производства работ одного или нескольких из перечисленных ниже факторов: - разветвленной сети транспортных и инженерных коммуникаций; - стесненных условий для складирования материалов; - действующего технологического оборудования ОЗП=1,15; ЭМ=1,15 к расх.; ЗПМ=1,15; ТЗ=1,15; ТЗМ=1,15
| 1 | ОТ |  |  | 8: 33.87; 9: 1.3225; 10: 9.41; 11: 31.29; 12: 294.44 | [10 empty] | ОТ
| 2 | ЭМ |  |  | 8: 22.14; 9: 1.4375; 10: 6.68; 11: 11.83; 12: 79.02 | [10 empty] | ЭМ
| 3 | в т.ч. ОТм |  |  | 8: 0.58; 9: 1.15; 10: 0.14; 11: 31.29; 12: 4.38 | [10 empty] | в т.ч. ОТм
| 4 | М |  |  | 8: 1.84; 10: 0.39; 11: 8.52; 12: 3.32 | [10 empty] | М
|  | ЗТ |  |  | 4: чел.-ч; 5: 3.69; 6: 1.15; 7: 0.89114 | [11 empty] | ЗТ
|  | ЗТм |  |  | 4: чел.-ч; 5: 0.05; 6: 1.15; 7: 0.012075 | [11 empty] | ЗТм
|  | Итого по расценке |  |  | 8: 57.85; 10: 16.48; 12: 376.78 | [12 empty] | Итого по расценке
|  | ФОТ |  |  | 10: 9.55; 12: 298.82 | [11 empty] | ФОТ
| Пр/812-015.0-1, Приказ № 812/пр от 21.12.2020 п.25 | НР Отделочные работы |  |  | % | 100 | 0.9 | 90 |  |  | 8.6 |  | 268.94 | [11 empty] | НР Отделочные работы
| Пр/774-015.0, Приказ № 774/пр от 11.12.2020 п.16 | СП Отделочные работы |  |  | % | 49 | 0.85 | 41.65 |  |  | 3.98 |  | 124.46 | [11 empty] | СП Отделочные работы
|  | Всего по позиции |  |  | 10: 29.06; 12: 770.18 | [13 empty] | Всего по позиции
106 | Значение по КА | Грунтовка Ceresit CT 17 PRO, расход: 0,2л/м2 |  |  | л | 4.2 | 1 | 4.2 | 170.63 |  | 84.11 | 8.52 | 716.65 | [8 empty] | Грунтовка Ceresit CT 17 PRO, расход: 0,2л/м2
|  | Цена=195/1,2*1,05 | [28 empty] | Цена=195/1,2*1,05
|  | Всего по позиции |  |  | 10: 84.11; 12: 716.65 | [13 empty] | Всего по позиции
107 | ФЕР11-01-039-06 | Устройство плинтусов: из плиток керамогранитных |  |  | 4: 100 м; 5: 1.4; 6: 1; 7: 1.4 | [8 empty] | Устройство плинтусов: из плиток керамогранитных
| Приказ от 04.08.2020 № 421/пр п.58б | При применении сметных норм, включенных в сборники ГЭСН (ФЕР, ТЕР), аналогичных технологическим процессам в новом строительстве, в том числе по возведению новых конструктивных элементов ОЗП=1,15; ЭМ=1,25 к расх. | [20 empty] | При применении сметных норм, включенных в сборники ГЭСН (ФЕР, ТЕР), аналогичных технологическим процессам в новом строительстве, в том числе по возведению новых конструктивных элементов ОЗП=1,15; ЭМ=1,25 к расх.
| Приказ от 04.08.2020 № 421/пр прил.10 табл.3 п.3 | Производство ремонтно-строительных работ осуществляется на территории действующего предприятия с наличием в зоне производства работ одного или нескольких из перечисленных ниже факторов: - разветвленной сети транспортных и инженерных коммуникаций; - стесненных условий для складирования материалов; - действующего технологического оборудования ОЗП=1,15; ЭМ=1,15 к расх.; ЗПМ=1,15; ТЗ=1,15; ТЗМ=1,15 | [20 empty] | Производство ремонтно-строительных работ осуществляется на территории действующего предприятия с наличием в зоне производства работ одного или нескольких из перечисленных ниже факторов: - разветвленной сети транспортных и инженерных коммуникаций; - стесненных условий для складирования материалов; - действующего технологического оборудования ОЗП=1,15; ЭМ=1,15 к расх.; ЗПМ=1,15; ТЗ=1,15; ТЗМ=1,15
| 1 | ОТ |  |  | 8: 276.45; 9: 1.3225; 10: 511.85; 11: 31.29; 12: 16015.79 | [10 empty] | ОТ
| 2 | ЭМ |  |  | 8: 20.02; 9: 1.4375; 10: 40.29; 11: 11.83; 12: 476.63 | [10 empty] | ЭМ
| 3 | в т.ч. ОТм |  |  | 8: 3.62; 9: 1.15; 10: 5.83; 11: 31.29; 12: 182.42 | [10 empty] | в т.ч. ОТм
| 4 | М |  |  | 8: 0.06; 10: 0.08; 11: 8.52; 12: 0.68 | [10 empty] | М
|  | ЗТ |  |  | 4: чел.-ч; 5: 29.41; 6: 1.15; 7: 47.3501 | [11 empty] | ЗТ
|  | ЗТм |  |  | 4: чел.-ч; 5: 0.31; 6: 1.15; 7: 0.4991 | [11 empty] | ЗТм
|  | Итого по расценке |  |  | 8: 296.53; 10: 552.22; 12: 16493.1 | [12 empty] | Итого по расценке
|  | ФОТ |  |  | 10: 517.68; 12: 16198.21 | [11 empty] | ФОТ
| Пр/812-011.0-1, Приказ № 812/пр от 21.12.2020 п.25 | НР Полы |  |  | % | 112 | 0.9 | 100.8 |  |  | 521.82 |  | 16327.8 | [11 empty] | НР Полы
| Пр/774-011.0, Приказ № 774/пр от 11.12.2020 п.16 | СП Полы |  |  | % | 65 | 0.85 | 55.25 |  |  | 286.02 |  | 8949.51 | [11 empty] | СП Полы
|  | Всего по позиции |  |  | 10: 1360.06; 12: 41770.41 | [13 empty] | Всего по позиции
108 * | МАТЕРИАЛ ЗАКАЗЧИКА | Керамогранит 60*120*9мм |  |  | 4: м2; 5: 21.42; 6: 1; 7: 21.42; 11: 8.52 | [8 empty] | Керамогранит 60*120*9мм
|  | Всего по позиции |  |  | 10: 0; 12: 0 | [13 empty] | Всего по позиции
109 | Значение по КА | Затирка цементная Ceresit CE 40 водоотталкивающая 2 кг, расход: 0,5 кг/м2 |  |  | кг | 10.5 | 1 | 10.5 | 238.88 |  | 294.39 | 8.52 | 2508.24 | [8 empty] | Затирка цементная Ceresit CE 40 водоотталкивающая 2 кг, расход: 0,5 кг/м2
|  | Цена=546,00/2/1,2*1,05 | [28 empty] | Цена=546,00/2/1,2*1,05
|  | Всего по позиции |  |  | 10: 294.39; 12: 2508.24 | [13 empty] | Всего по позиции
110 | Значение по КА | Клей плиточный СМ 17 Super Flex, расход: 3,6кг/1м2 |  |  | кг | 75.6 | 1 | 75.6 | 68.25 |  | 605.6 | 8.52 | 5159.7 | [8 empty] | Клей плиточный СМ 17 Super Flex, расход: 3,6кг/1м2
|  | Цена=1950,00/25/1,2*1,05 | [28 empty] | Цена=1950,00/25/1,2*1,05
|  | Всего по позиции |  |  | 10: 605.6; 12: 5159.7 | [13 empty] | Всего по позиции
|  | Итого по разделу 8 Плинтус |  |  | 10: 2373.22 | [14 empty] | Итого по разделу 8 Плинтус
Раздел 9. Монтаж декоративного камня на стены ( толщ. 20 мм) | [20 empty] | Раздел 9. Монтаж декоративного камня на стены ( толщ. 20 мм)
111 | ФЕР15-01-001-10 | Облицовка стен гранитными плитами чистотесанными толщиной 100 мм при числе плит в 1 м2: более 6 |  |  | 4: 100 м2; 5: 0.18; 6: 1; 7: 0.18 | [8 empty] | Облицовка стен гранитными плитами чистотесанными толщиной 100 мм при числе плит в 1 м2: более 6
| Приказ от 04.08.2020 № 421/пр п.58б | При применении сметных норм, включенных в сборники ГЭСН (ФЕР, ТЕР), аналогичных технологическим процессам в новом строительстве, в том числе по возведению новых конструктивных элементов ОЗП=1,15; ЭМ=1,25 к расх. | [20 empty] | При применении сметных норм, включенных в сборники ГЭСН (ФЕР, ТЕР), аналогичных технологическим процессам в новом строительстве, в том числе по возведению новых конструктивных элементов ОЗП=1,15; ЭМ=1,25 к расх.
| Приказ от 04.08.2020 № 421/пр прил.10 табл.3 п.3 | Производство ремонтно-строительных работ осуществляется на территории действующего предприятия с наличием в зоне производства работ одного или нескольких из перечисленных ниже факторов: - разветвленной сети транспортных и инженерных коммуникаций; - стесненных условий для складирования материалов; - действующего технологического оборудования ОЗП=1,15; ЭМ=1,15 к расх.; ЗПМ=1,15; ТЗ=1,15; ТЗМ=1,15 | [20 empty] | Производство ремонтно-строительных работ осуществляется на территории действующего предприятия с наличием в зоне производства работ одного или нескольких из перечисленных ниже факторов: - разветвленной сети транспортных и инженерных коммуникаций; - стесненных условий для складирования материалов; - действующего технологического оборудования ОЗП=1,15; ЭМ=1,15 к расх.; ЗПМ=1,15; ТЗ=1,15; ТЗМ=1,15
| 1 | ОТ |  |  | 8: 12958.2; 9: 1.3225; 10: 3084.7; 11: 31.29; 12: 96520.26 | [10 empty] | ОТ
| 2 | ЭМ |  |  | 8: 694.73; 9: 1.4375; 10: 179.76; 11: 11.83; 12: 2126.56 | [10 empty] | ЭМ
| 3 | в т.ч. ОТм |  |  | 8: 105.71; 9: 1.15; 10: 21.88; 11: 31.29; 12: 684.63 | [10 empty] | в т.ч. ОТм
| 4 | М |  |  | 8: 2017.1; 10: 41.02; 11: 8.52; 12: 349.49 | [10 empty] | М
|  | ЗТ |  |  | 4: чел.-ч; 5: 1252; 6: 1.15; 7: 259.164 | [11 empty] | ЗТ
|  | ЗТм |  |  | 4: чел.-ч; 5: 8.19; 6: 1.15; 7: 1.6953 | [11 empty] | ЗТм
|  | Итого по расценке |  |  | 8: 13880.83; 10: 3305.48; 12: 98996.31 | [12 empty] | Итого по расценке
|  | ФОТ |  |  | 10: 3106.58; 12: 97204.89 | [11 empty] | ФОТ
| Пр/812-015.0-1, Приказ № 812/пр от 21.12.2020 п.25 | НР Отделочные работы |  |  | % | 100 | 0.9 | 90 |  |  | 2795.92 |  | 87484.4 | [11 empty] | НР Отделочные работы
| Пр/774-015.0, Приказ № 774/пр от 11.12.2020 п.16 | СП Отделочные работы |  |  | % | 49 | 0.85 | 41.65 |  |  | 1293.89 |  | 40485.84 | [11 empty] | СП Отделочные работы
|  | Всего по позиции |  |  | 10: 7395.29; 12: 226966.55 | [13 empty] | Всего по позиции
112 | ФЕР15-01-005-02 | На каждые 10 мм изменения толщины плит добавлять или исключать к расценкам 15-01-001, 15-01-002, 15-01-003, 15-01-004 при облицовке стен и колонн: гранитом чистотесанным и под "скалу" |  |  | 4: 100 м2; 5: -0.18; 6: 1; 7: -0.18 | [8 empty] | На каждые 10 мм изменения толщины плит добавлять или исключать к расценкам 15-01-001, 15-01-002, 15-01-003, 15-01-004 при облицовке стен и колонн: гранитом чистотесанным и под "скалу"
|  | толщина 20 -100=80/10=-8 ПЗ=8 (ОЗП=8; ЭМ=8 к расх.; ЗПМ=8; МАТ=8 к расх.; ТЗ=8; ТЗМ=8) | [20 empty] | толщина 20 -100=80/10=-8 ПЗ=8 (ОЗП=8; ЭМ=8 к расх.; ЗПМ=8; МАТ=8 к расх.; ТЗ=8; ТЗМ=8)
| Приказ от 04.08.2020 № 421/пр п.58б | При применении сметных норм, включенных в сборники ГЭСН (ФЕР, ТЕР), аналогичных технологическим процессам в новом строительстве, в том числе по возведению новых конструктивных элементов ОЗП=1,15; ЭМ=1,25 к расх. | [20 empty] | При применении сметных норм, включенных в сборники ГЭСН (ФЕР, ТЕР), аналогичных технологическим процессам в новом строительстве, в том числе по возведению новых конструктивных элементов ОЗП=1,15; ЭМ=1,25 к расх.
| Приказ от 04.08.2020 № 421/пр прил.10 табл.3 п.3 | Производство ремонтно-строительных работ осуществляется на территории действующего предприятия с наличием в зоне производства работ одного или нескольких из перечисленных ниже факторов: - разветвленной сети транспортных и инженерных коммуникаций; - стесненных условий для складирования материалов; - действующего технологического оборудования ОЗП=1,15; ЭМ=1,15 к расх.; ЗПМ=1,15; ТЗ=1,15; ТЗМ=1,15 | [20 empty] | Производство ремонтно-строительных работ осуществляется на территории действующего предприятия с наличием в зоне производства работ одного или нескольких из перечисленных ниже факторов: - разветвленной сети транспортных и инженерных коммуникаций; - стесненных условий для складирования материалов; - действующего технологического оборудования ОЗП=1,15; ЭМ=1,15 к расх.; ЗПМ=1,15; ТЗ=1,15; ТЗМ=1,15
| 1 | ОТ |  |  | 8: 163.84; 9: 10.58; 10: -312.02; 11: 31.29; 12: -9763.11 | [10 empty] | ОТ
| 2 | ЭМ |  |  | 8: 30.69; 9: 11.5; 10: -63.53; 11: 11.83; 12: -751.56 | [10 empty] | ЭМ
| 3 | в т.ч. ОТм |  |  | 8: 8.94; 9: 9.2; 10: -14.8; 11: 31.29; 12: -463.09 | [10 empty] | в т.ч. ОТм
|  | ЗТ |  |  | 4: чел.-ч; 5: 15.83; 6: 9.2; 7: -26.2145 | [11 empty] | ЗТ
|  | ЗТм |  |  | 4: чел.-ч; 5: 0.7; 6: 9.2; 7: -1.1592 | [11 empty] | ЗТм
|  | Итого по расценке |  |  | 8: 194.53; 10: -375.55; 12: -10514.67 | [12 empty] | Итого по расценке
|  | ФОТ |  |  | 10: -326.82; 12: -10226.2 | [11 empty] | ФОТ
| Пр/812-015.0-1, Приказ № 812/пр от 21.12.2020 п.25 | НР Отделочные работы |  |  | % | 100 | 0.9 | 90 |  |  | -294.14 |  | -9203.58 | [11 empty] | НР Отделочные работы
| Пр/774-015.0, Приказ № 774/пр от 11.12.2020 п.16 | СП Отделочные работы |  |  | % | 49 | 0.85 | 41.65 |  |  | -136.12 |  | -4259.21 | [11 empty] | СП Отделочные работы
|  | Всего по позиции |  |  | 10: -805.81; 12: -23977.46 | [13 empty] | Всего по позиции
113 | Значение по КА | Клей плиточный СМ 17 Super Flex, расход: 3,6кг/1м2 |  |  | кг | 64.8 | 1 | 64.8 | 68.25 |  | 519.08 | 8.52 | 4422.6 | [8 empty] | Клей плиточный СМ 17 Super Flex, расход: 3,6кг/1м2
|  | Цена=1950,00/25/1,2*1,05 | [28 empty] | Цена=1950,00/25/1,2*1,05
|  | Всего по позиции |  |  | 10: 519.08; 12: 4422.6 | [13 empty] | Всего по позиции
114 | Материал ранее демонтированный | Декоративный камень |  |  | 4: м2; 5: 18; 6: 1; 7: 18; 11: 8.52 | [8 empty] | Декоративный камень
|  | Всего по позиции |  |  | 10: 0; 12: 0 | [13 empty] | Всего по позиции
|  | Итого по разделу 9 Монтаж декоративного камня на стены ( толщ. 20 мм) |  |  | 10: 7108.56 | [14 empty] | Итого по разделу 9 Монтаж декоративного камня на стены ( толщ. 20 мм)
Раздел 10. Монтаж утеплителя (100мм.) на стену по периметру здания от уровня пола на высоту стен 250мм. | [20 empty] | Раздел 10. Монтаж утеплителя (100мм.) на стену по периметру здания от уровня пола на высоту стен 250мм.
115 | ФЕР26-01-036-01 | Изоляция изделиями из волокнистых и зернистых материалов с креплением на клее и дюбелями холодных поверхностей: наружных стен |  |  | 4: 100 м2; 5: 0.08; 6: 1; 7: 0.08 | [8 empty] | Изоляция изделиями из волокнистых и зернистых материалов с креплением на клее и дюбелями холодных поверхностей: наружных стен
| Приказ от 04.08.2020 № 421/пр п.58б | При применении сметных норм, включенных в сборники ГЭСН (ФЕР, ТЕР), аналогичных технологическим процессам в новом строительстве, в том числе по возведению новых конструктивных элементов ОЗП=1,15; ЭМ=1,25 к расх. | [20 empty] | При применении сметных норм, включенных в сборники ГЭСН (ФЕР, ТЕР), аналогичных технологическим процессам в новом строительстве, в том числе по возведению новых конструктивных элементов ОЗП=1,15; ЭМ=1,25 к расх.
| Приказ от 04.08.2020 № 421/пр прил.10 табл.3 п.3 | Производство ремонтно-строительных работ осуществляется на территории действующего предприятия с наличием в зоне производства работ одного или нескольких из перечисленных ниже факторов: - разветвленной сети транспортных и инженерных коммуникаций; - стесненных условий для складирования материалов; - действующего технологического оборудования ОЗП=1,15; ЭМ=1,15 к расх.; ЗПМ=1,15; ТЗ=1,15; ТЗМ=1,15 | [20 empty] | Производство ремонтно-строительных работ осуществляется на территории действующего предприятия с наличием в зоне производства работ одного или нескольких из перечисленных ниже факторов: - разветвленной сети транспортных и инженерных коммуникаций; - стесненных условий для складирования материалов; - действующего технологического оборудования ОЗП=1,15; ЭМ=1,15 к расх.; ЗПМ=1,15; ТЗ=1,15; ТЗМ=1,15
| 1 | ОТ |  |  | 8: 132.33; 9: 1.3225; 10: 14; 11: 31.29; 12: 438.06 | [10 empty] | ОТ
| 2 | ЭМ |  |  | 8: 5.79; 9: 1.4375; 10: 0.67; 11: 11.83; 12: 7.93 | [10 empty] | ЭМ
| 3 | в т.ч. ОТм |  |  | 8: 0.99; 9: 1.15; 10: 0.09; 11: 31.29; 12: 2.82 | [10 empty] | в т.ч. ОТм
| 4 | М |  |  | 8: 2536.09; 10: 202.89; 11: 8.52; 12: 1728.62 | [10 empty] | М
|  | ЗТ |  |  | 4: чел.-ч; 5: 16.06; 6: 1.15; 7: 1.4775 | [11 empty] | ЗТ
|  | ЗТм |  |  | 4: чел.-ч; 5: 0.08; 6: 1.15; 7: 0.00736 | [11 empty] | ЗТм
|  | Итого по расценке |  |  | 8: 2674.21; 10: 217.56; 12: 2174.61 | [12 empty] | Итого по расценке
|  | ФОТ |  |  | 10: 14.09; 12: 440.88 | [11 empty] | ФОТ
| Пр/812-020.0-1, Приказ № 812/пр от 21.12.2020 п.25 | НР Теплоизоляционные работы |  |  | % | 97 | 0.9 | 87.3 |  |  | 12.3 |  | 384.89 | [11 empty] | НР Теплоизоляционные работы
| Пр/774-020.0, Приказ № 774/пр от 11.12.2020 п.16 | СП Теплоизоляционные работы |  |  | % | 55 | 0.85 | 46.75 |  |  | 6.59 |  | 206.11 | [11 empty] | СП Теплоизоляционные работы
|  | Всего по позиции |  |  | 10: 236.45; 12: 2765.61 | [13 empty] | Всего по позиции
116 | Значение по КА | Утеплитель ТехноФАС КОТТЕДЖ Технониколь 1200*600*100мм |  |  | м2 | 8.4 | 1 | 8.4 | 1126.13 |  | 1110.27 | 8.52 | 9459.49 | [8 empty] | Утеплитель ТехноФАС КОТТЕДЖ Технониколь 1200*600*100мм
|  | Цена=1287,00/1,2*1,05 | [28 empty] | Цена=1287,00/1,2*1,05
|  | Всего по позиции |  |  | 10: 1110.27; 12: 9459.49 | [13 empty] | Всего по позиции
117 | Значение по КА | Анкер-шуруп BeFast 12 мм x 230 мм |  |  | шт | 48 | 1 | 48 | 21.88 |  | 123.27 | 8.52 | 1050.24 | [8 empty] | Анкер-шуруп BeFast 12 мм x 230 мм
|  | Цена=25,00/1,2*1,05 | [28 empty] | Цена=25,00/1,2*1,05
|  | Всего по позиции |  |  | 10: 123.27; 12: 1050.24 | [13 empty] | Всего по позиции
118 | ФЕР15-02-036-01 | Штукатурка по сетке без устройства каркаса: улучшенная стен |  |  | 4: 100 м2; 5: 0.08; 6: 1; 7: 0.08 | [8 empty] | Штукатурка по сетке без устройства каркаса: улучшенная стен
| Приказ от 04.08.2020 № 421/пр п.58б | При применении сметных норм, включенных в сборники ГЭСН (ФЕР, ТЕР), аналогичных технологическим процессам в новом строительстве, в том числе по возведению новых конструктивных элементов ОЗП=1,15; ЭМ=1,25 к расх. | [20 empty] | При применении сметных норм, включенных в сборники ГЭСН (ФЕР, ТЕР), аналогичных технологическим процессам в новом строительстве, в том числе по возведению новых конструктивных элементов ОЗП=1,15; ЭМ=1,25 к расх.
| Приказ от 04.08.2020 № 421/пр прил.10 табл.3 п.3 | Производство ремонтно-строительных работ осуществляется на территории действующего предприятия с наличием в зоне производства работ одного или нескольких из перечисленных ниже факторов: - разветвленной сети транспортных и инженерных коммуникаций; - стесненных условий для складирования материалов; - действующего технологического оборудования ОЗП=1,15; ЭМ=1,15 к расх.; ЗПМ=1,15; ТЗ=1,15; ТЗМ=1,15 | [20 empty] | Производство ремонтно-строительных работ осуществляется на территории действующего предприятия с наличием в зоне производства работ одного или нескольких из перечисленных ниже факторов: - разветвленной сети транспортных и инженерных коммуникаций; - стесненных условий для складирования материалов; - действующего технологического оборудования ОЗП=1,15; ЭМ=1,15 к расх.; ЗПМ=1,15; ТЗ=1,15; ТЗМ=1,15
| 1 | ОТ |  |  | 8: 1055.7; 9: 1.3225; 10: 111.69; 11: 31.29; 12: 3494.78 | [10 empty] | ОТ
| 2 | ЭМ |  |  | 8: 53.24; 9: 1.4375; 10: 6.12; 11: 11.83; 12: 72.4 | [10 empty] | ЭМ
| 3 | в т.ч. ОТм |  |  | 8: 18.96; 9: 1.15; 10: 1.74; 11: 31.29; 12: 54.44 | [10 empty] | в т.ч. ОТм
| 4 | М |  |  | 8: 4768.29; 10: 10.38; 11: 8.52; 12: 88.44 | [10 empty] | М
|  | ЗТ |  |  | 4: чел.-ч; 5: 115; 6: 1.15; 7: 10.58 | [11 empty] | ЗТ
|  | ЗТм |  |  | 4: чел.-ч; 5: 1.44; 6: 1.15; 7: 0.13248 | [11 empty] | ЗТм
|  | Итого по расценке |  |  | 8: 1238.63; 10: 128.19; 12: 3655.62 | [12 empty] | Итого по расценке
|  | ФОТ |  |  | 10: 113.43; 12: 3549.22 | [11 empty] | ФОТ
| Пр/812-015.0-1, Приказ № 812/пр от 21.12.2020 п.25 | НР Отделочные работы |  |  | % | 100 | 0.9 | 90 |  |  | 102.09 |  | 3194.3 | [11 empty] | НР Отделочные работы
| Пр/774-015.0, Приказ № 774/пр от 11.12.2020 п.16 | СП Отделочные работы |  |  | % | 49 | 0.85 | 41.65 |  |  | 47.24 |  | 1478.25 | [11 empty] | СП Отделочные работы
|  | Всего по позиции |  |  | 10: 277.52; 12: 8328.17 | [13 empty] | Всего по позиции
119 | Значение по КА | Клей BERGAUF ISOFIX зима фасадный, расход: 5 кг/м2 |  |  | кг | 40 | 1 | 40 | 33.15 |  | 155.63 | 8.52 | 1326 | [8 empty] | Клей BERGAUF ISOFIX зима фасадный, расход: 5 кг/м2
|  | Цена=947,14/25/1,2*1,05 | [28 empty] | Цена=947,14/25/1,2*1,05
|  | Всего по позиции |  |  | 10: 155.63; 12: 1326 | [13 empty] | Всего по позиции
120 | Значение по КА | Сетка стеклотканевая штукатурная X-Glass Pro 5х5мм 60гр/м2 |  |  | м2 | 8.64 | 1 | 8.64 | 29.84 |  | 30.26 | 8.52 | 257.82 | [8 empty] | Сетка стеклотканевая штукатурная X-Glass Pro 5х5мм 60гр/м2
|  | Цена=1705/50/1,2*1,05 | [28 empty] | Цена=1705/50/1,2*1,05
|  | Всего по позиции |  |  | 10: 30.26; 12: 257.82 | [13 empty] | Всего по позиции
121 | ФЕР15-04-048-03 | Отделка фасадов мелкозернистыми декоративными покрытиями из минеральных или полимерминеральных составов по подготовленной поверхности с лесов и земли, состав с наполнителем: из среднезернистого минерала (размер зерна до 3 мм) |  |  | 4: 100 м2; 5: 0.08; 6: 1; 7: 0.08 | [8 empty] | Отделка фасадов мелкозернистыми декоративными покрытиями из минеральных или полимерминеральных составов по подготовленной поверхности с лесов и земли, состав с наполнителем: из среднезернистого минерала (размер зерна до 3 мм)
| Приказ от 04.08.2020 № 421/пр п.58б | При применении сметных норм, включенных в сборники ГЭСН (ФЕР, ТЕР), аналогичных технологическим процессам в новом строительстве, в том числе по возведению новых конструктивных элементов ОЗП=1,15; ЭМ=1,25 к расх. | [20 empty] | При применении сметных норм, включенных в сборники ГЭСН (ФЕР, ТЕР), аналогичных технологическим процессам в новом строительстве, в том числе по возведению новых конструктивных элементов ОЗП=1,15; ЭМ=1,25 к расх.
| Приказ от 04.08.2020 № 421/пр прил.10 табл.3 п.3 | Производство ремонтно-строительных работ осуществляется на территории действующего предприятия с наличием в зоне производства работ одного или нескольких из перечисленных ниже факторов: - разветвленной сети транспортных и инженерных коммуникаций; - стесненных условий для складирования материалов; - действующего технологического оборудования ОЗП=1,15; ЭМ=1,15 к расх.; ЗПМ=1,15; ТЗ=1,15; ТЗМ=1,15 | [20 empty] | Производство ремонтно-строительных работ осуществляется на территории действующего предприятия с наличием в зоне производства работ одного или нескольких из перечисленных ниже факторов: - разветвленной сети транспортных и инженерных коммуникаций; - стесненных условий для складирования материалов; - действующего технологического оборудования ОЗП=1,15; ЭМ=1,15 к расх.; ЗПМ=1,15; ТЗ=1,15; ТЗМ=1,15
| 1 | ОТ |  |  | 8: 646.49; 9: 1.3225; 10: 68.4; 11: 31.29; 12: 2140.24 | [10 empty] | ОТ
| 2 | ЭМ |  |  | 8: 28.47; 9: 1.4375; 10: 3.27; 11: 11.83; 12: 38.68 | [10 empty] | ЭМ
| 3 | в т.ч. ОТм |  |  | 8: 4.87; 9: 1.15; 10: 0.45; 11: 31.29; 12: 14.08 | [10 empty] | в т.ч. ОТм
| 4 | М |  |  | 8: 721.11; 10: 0.01; 11: 8.52; 12: 0.09 | [10 empty] | М
|  | ЗТ |  |  | 4: чел.-ч; 5: 61.57; 6: 1.15; 7: 5.6644 | [11 empty] | ЗТ
|  | ЗТм |  |  | 4: чел.-ч; 5: 0.42; 6: 1.15; 7: 0.03864 | [11 empty] | ЗТм
|  | Итого по расценке |  |  | 8: 675.13; 10: 71.68; 12: 2179.01 | [12 empty] | Итого по расценке
|  | ФОТ |  |  | 10: 68.85; 12: 2154.32 | [11 empty] | ФОТ
| Пр/812-015.0-1, Приказ № 812/пр от 21.12.2020 п.25 | НР Отделочные работы |  |  | % | 100 | 0.9 | 90 |  |  | 61.97 |  | 1938.89 | [11 empty] | НР Отделочные работы
| Пр/774-015.0, Приказ № 774/пр от 11.12.2020 п.16 | СП Отделочные работы |  |  | % | 49 | 0.85 | 41.65 |  |  | 28.68 |  | 897.27 | [11 empty] | СП Отделочные работы
|  | Всего по позиции |  |  | 10: 162.33; 12: 5015.17 | [13 empty] | Всего по позиции
122 | Значение по КА | Штукатурка декоративная Bergauf Dekor "Короед" 2,5 мм, расход: 3 кг/м2 |  |  | кг | 24 | 1 | 24 | 34.48 |  | 97.13 | 8.52 | 827.52 | [8 empty] | Штукатурка декоративная Bergauf Dekor "Короед" 2,5 мм, расход: 3 кг/м2
|  | Цена=985,00/25/1,2*1,05 | [28 empty] | Цена=985,00/25/1,2*1,05
|  | Всего по позиции |  |  | 10: 97.13; 12: 827.52 | [13 empty] | Всего по позиции
123 | Значение по КА | Грунтовка колерующая CERESIT CT 16 (расход: 0,5л/м2) |  |  | л | 4 | 1 | 4 | 189.18 |  | 88.82 | 8.52 | 756.72 | [8 empty] | Грунтовка колерующая CERESIT CT 16 (расход: 0,5л/м2)
|  | Цена=2162,00/10/1,2*1,05 | [28 empty] | Цена=2162,00/10/1,2*1,05
|  | Всего по позиции |  |  | 10: 88.82; 12: 756.72 | [13 empty] | Всего по позиции
|  | Итого по разделу 10 Монтаж утеплителя (100мм.) на стену по периметру здания от уровня пола на высоту стен 250мм. |  |  | 10: 2281.68 | [14 empty] | Итого по разделу 10 Монтаж утеплителя (100мм.) на стену по периметру здания от уровня пола на высоту стен 250мм.
Раздел 11. Финишная покраска ремонтируемых участков и существующих стен. 0,21 | [20 empty] | Раздел 11. Финишная покраска ремонтируемых участков и существующих стен. 0,21
124 | ФЕР15-04-019-07 | Окраска фасадов акриловыми составами: с лесов вручную по подготовленной поверхности |  |  | 4: 100 м2; 5: 0.96; 6: 1; 7: 0.96 | [8 empty] | Окраска фасадов акриловыми составами: с лесов вручную по подготовленной поверхности
| Приказ от 04.08.2020 № 421/пр п.58б | При применении сметных норм, включенных в сборники ГЭСН (ФЕР, ТЕР), аналогичных технологическим процессам в новом строительстве, в том числе по возведению новых конструктивных элементов ОЗП=1,15; ЭМ=1,25 к расх. | [20 empty] | При применении сметных норм, включенных в сборники ГЭСН (ФЕР, ТЕР), аналогичных технологическим процессам в новом строительстве, в том числе по возведению новых конструктивных элементов ОЗП=1,15; ЭМ=1,25 к расх.
| Приказ от 04.08.2020 № 421/пр прил.10 табл.3 п.3 | Производство ремонтно-строительных работ осуществляется на территории действующего предприятия с наличием в зоне производства работ одного или нескольких из перечисленных ниже факторов: - разветвленной сети транспортных и инженерных коммуникаций; - стесненных условий для складирования материалов; - действующего технологического оборудования ОЗП=1,15; ЭМ=1,15 к расх.; ЗПМ=1,15; ТЗ=1,15; ТЗМ=1,15 | [20 empty] | Производство ремонтно-строительных работ осуществляется на территории действующего предприятия с наличием в зоне производства работ одного или нескольких из перечисленных ниже факторов: - разветвленной сети транспортных и инженерных коммуникаций; - стесненных условий для складирования материалов; - действующего технологического оборудования ОЗП=1,15; ЭМ=1,15 к расх.; ЗПМ=1,15; ТЗ=1,15; ТЗМ=1,15
| 1 | ОТ |  |  | 8: 120.21; 9: 1.3225; 10: 152.62; 11: 31.29; 12: 4775.48 | [10 empty] | ОТ
| 2 | ЭМ |  |  | 8: 4.06; 9: 1.4375; 10: 5.6; 11: 11.83; 12: 66.25 | [10 empty] | ЭМ
| 3 | в т.ч. ОТм |  |  | 8: 0.7; 9: 1.15; 10: 0.77; 11: 31.29; 12: 24.09 | [10 empty] | в т.ч. ОТм
| 4 | М |  |  | 8: 0.02; 10: 0.02; 11: 8.52; 12: 0.17 | [10 empty] | М
|  | ЗТ |  |  | 4: чел.-ч; 5: 12.94; 6: 1.15; 7: 14.2858 | [11 empty] | ЗТ
|  | ЗТм |  |  | 4: чел.-ч; 5: 0.06; 6: 1.15; 7: 0.06624 | [11 empty] | ЗТм
|  | Итого по расценке |  |  | 8: 124.29; 10: 158.24; 12: 4841.9 | [12 empty] | Итого по расценке
|  | ФОТ |  |  | 10: 153.39; 12: 4799.57 | [11 empty] | ФОТ
| Пр/812-015.0-1, Приказ № 812/пр от 21.12.2020 п.25 | НР Отделочные работы |  |  | % | 100 | 0.9 | 90 |  |  | 138.05 |  | 4319.61 | [11 empty] | НР Отделочные работы
| Пр/774-015.0, Приказ № 774/пр от 11.12.2020 п.16 | СП Отделочные работы |  |  | % | 49 | 0.85 | 41.65 |  |  | 63.89 |  | 1999.02 | [11 empty] | СП Отделочные работы
|  | Всего по позиции |  |  | 10: 360.18; 12: 11160.53 | [13 empty] | Всего по позиции
125 | Значение по КА | Грунтовка Ceresit CT 17 PRO, расход: 0,2л/м2 |  |  | л | 19.2 | 1 | 19.2 | 170.63 |  | 384.52 | 8.52 | 3276.1 | [8 empty] | Грунтовка Ceresit CT 17 PRO, расход: 0,2л/м2
|  | Цена=195/1,2*1,05 | [28 empty] | Цена=195/1,2*1,05
|  | Всего по позиции |  |  | 10: 384.52; 12: 3276.1 | [13 empty] | Всего по позиции
126 | https://www.mirkrasok.ru/product/tikkurila-facade-silicon-tikkurila-fasad-silikon-kraska-akrilovaya-dlya-fasadov-i-tsokoley/ | TIKKURILA FACADE SILICON / ТИККУРИЛА ФАСАД СИЛИКОН краска акриловая для фасадов и цоколей (цвет определяется на месте производства работ), расход: 0,25 л/м2 |  |  | л | 24 | 1 | 24 | 720.13 |  | 2028.54 | 8.52 | 17283.12 | [8 empty] | TIKKURILA FACADE SILICON / ТИККУРИЛА ФАСАД СИЛИКОН краска акриловая для фасадов и цоколей (цвет определяется на месте производства работ), расход: 0,25 л/м2
|  | Цена=823/1,2*1,05 | [28 empty] | Цена=823/1,2*1,05
|  | Всего по позиции |  |  | 10: 2028.54; 12: 17283.12 | [13 empty] | Всего по позиции
|  | Итого по разделу 11 Финишная покраска ремонтируемых участков и существующих стен. 0,21 |  |  | 10: 2773.24 | [14 empty] | Итого по разделу 11 Финишная покраска ремонтируемых участков и существующих стен. 0,21
Раздел 12. Монтаж утеплителя (100мм.) на стену по периметру здания от уровня пола на парапет высотой 1000мм | [20 empty] | Раздел 12. Монтаж утеплителя (100мм.) на стену по периметру здания от уровня пола на парапет высотой 1000мм
127 | ФЕР26-01-036-01 | Изоляция изделиями из волокнистых и зернистых материалов с креплением на клее и дюбелями холодных поверхностей: наружных стен |  |  | 4: 100 м2; 5: 0.74; 6: 1; 7: 0.74 | [8 empty] | Изоляция изделиями из волокнистых и зернистых материалов с креплением на клее и дюбелями холодных поверхностей: наружных стен
| Приказ от 04.08.2020 № 421/пр п.58б | При применении сметных норм, включенных в сборники ГЭСН (ФЕР, ТЕР), аналогичных технологическим процессам в новом строительстве, в том числе по возведению новых конструктивных элементов ОЗП=1,15; ЭМ=1,25 к расх. | [20 empty] | При применении сметных норм, включенных в сборники ГЭСН (ФЕР, ТЕР), аналогичных технологическим процессам в новом строительстве, в том числе по возведению новых конструктивных элементов ОЗП=1,15; ЭМ=1,25 к расх.
| Приказ от 04.08.2020 № 421/пр прил.10 табл.3 п.3 | Производство ремонтно-строительных работ осуществляется на территории действующего предприятия с наличием в зоне производства работ одного или нескольких из перечисленных ниже факторов: - разветвленной сети транспортных и инженерных коммуникаций; - стесненных условий для складирования материалов; - действующего технологического оборудования ОЗП=1,15; ЭМ=1,15 к расх.; ЗПМ=1,15; ТЗ=1,15; ТЗМ=1,15 | [20 empty] | Производство ремонтно-строительных работ осуществляется на территории действующего предприятия с наличием в зоне производства работ одного или нескольких из перечисленных ниже факторов: - разветвленной сети транспортных и инженерных коммуникаций; - стесненных условий для складирования материалов; - действующего технологического оборудования ОЗП=1,15; ЭМ=1,15 к расх.; ЗПМ=1,15; ТЗ=1,15; ТЗМ=1,15
| 1 | ОТ |  |  | 8: 132.33; 9: 1.3225; 10: 129.5; 11: 31.29; 12: 4052.06 | [10 empty] | ОТ
| 2 | ЭМ |  |  | 8: 5.79; 9: 1.4375; 10: 6.16; 11: 11.83; 12: 72.87 | [10 empty] | ЭМ
| 3 | в т.ч. ОТм |  |  | 8: 0.99; 9: 1.15; 10: 0.84; 11: 31.29; 12: 26.28 | [10 empty] | в т.ч. ОТм
| 4 | М |  |  | 8: 2536.09; 10: 1876.71; 11: 8.52; 12: 15989.57 | [10 empty] | М
|  | ЗТ |  |  | 4: чел.-ч; 5: 16.06; 6: 1.15; 7: 13.6671 | [11 empty] | ЗТ
|  | ЗТм |  |  | 4: чел.-ч; 5: 0.08; 6: 1.15; 7: 0.06808 | [11 empty] | ЗТм
|  | Итого по расценке |  |  | 8: 2674.21; 10: 2012.37; 12: 20114.5 | [12 empty] | Итого по расценке
|  | ФОТ |  |  | 10: 130.34; 12: 4078.34 | [11 empty] | ФОТ
| Пр/812-020.0-1, Приказ № 812/пр от 21.12.2020 п.25 | НР Теплоизоляционные работы |  |  | % | 97 | 0.9 | 87.3 |  |  | 113.79 |  | 3560.39 | [11 empty] | НР Теплоизоляционные работы
| Пр/774-020.0, Приказ № 774/пр от 11.12.2020 п.16 | СП Теплоизоляционные работы |  |  | % | 55 | 0.85 | 46.75 |  |  | 60.93 |  | 1906.62 | [11 empty] | СП Теплоизоляционные работы
|  | Всего по позиции |  |  | 10: 2187.09; 12: 25581.51 | [13 empty] | Всего по позиции
128 | Значение по КА | Утеплитель ТехноФАС КОТТЕДЖ Технониколь 1200*600*100мм |  |  | м2 | 77.7 | 1 | 77.7 | 1126.13 |  | 10269.99 | 8.52 | 87500.3 | [8 empty] | Утеплитель ТехноФАС КОТТЕДЖ Технониколь 1200*600*100мм
|  | Цена=1287,00/1,2*1,05 | [28 empty] | Цена=1287,00/1,2*1,05
|  | Всего по позиции |  |  | 10: 10269.99; 12: 87500.3 | [13 empty] | Всего по позиции
129 | Значение по КА | Анкер-шуруп BeFast 12 мм x 230 мм |  |  | шт | 444 | 1 | 444 | 21.88 |  | 1140.23 | 8.52 | 9714.72 | [8 empty] | Анкер-шуруп BeFast 12 мм x 230 мм
|  | Цена=25,00/1,2*1,05 | [28 empty] | Цена=25,00/1,2*1,05
|  | Всего по позиции |  |  | 10: 1140.23; 12: 9714.72 | [13 empty] | Всего по позиции
130 | ФЕР15-02-036-01 | Штукатурка по сетке без устройства каркаса: улучшенная стен |  |  | 4: 100 м2; 5: 0.74; 6: 1; 7: 0.74 | [8 empty] | Штукатурка по сетке без устройства каркаса: улучшенная стен
| Приказ от 04.08.2020 № 421/пр п.58б | При применении сметных норм, включенных в сборники ГЭСН (ФЕР, ТЕР), аналогичных технологическим процессам в новом строительстве, в том числе по возведению новых конструктивных элементов ОЗП=1,15; ЭМ=1,25 к расх. | [20 empty] | При применении сметных норм, включенных в сборники ГЭСН (ФЕР, ТЕР), аналогичных технологическим процессам в новом строительстве, в том числе по возведению новых конструктивных элементов ОЗП=1,15; ЭМ=1,25 к расх.
| Приказ от 04.08.2020 № 421/пр прил.10 табл.3 п.3 | Производство ремонтно-строительных работ осуществляется на территории действующего предприятия с наличием в зоне производства работ одного или нескольких из перечисленных ниже факторов: - разветвленной сети транспортных и инженерных коммуникаций; - стесненных условий для складирования материалов; - действующего технологического оборудования ОЗП=1,15; ЭМ=1,15 к расх.; ЗПМ=1,15; ТЗ=1,15; ТЗМ=1,15 | [20 empty] | Производство ремонтно-строительных работ осуществляется на территории действующего предприятия с наличием в зоне производства работ одного или нескольких из перечисленных ниже факторов: - разветвленной сети транспортных и инженерных коммуникаций; - стесненных условий для складирования материалов; - действующего технологического оборудования ОЗП=1,15; ЭМ=1,15 к расх.; ЗПМ=1,15; ТЗ=1,15; ТЗМ=1,15
| 1 | ОТ |  |  | 8: 1055.7; 9: 1.3225; 10: 1033.16; 11: 31.29; 12: 32327.58 | [10 empty] | ОТ
| 2 | ЭМ |  |  | 8: 53.24; 9: 1.4375; 10: 56.63; 11: 11.83; 12: 669.93 | [10 empty] | ЭМ
| 3 | в т.ч. ОТм |  |  | 8: 18.96; 9: 1.15; 10: 16.13; 11: 31.29; 12: 504.71 | [10 empty] | в т.ч. ОТм
| 4 | М |  |  | 8: 4768.29; 10: 95.97; 11: 8.52; 12: 817.66 | [10 empty] | М
|  | ЗТ |  |  | 4: чел.-ч; 5: 115; 6: 1.15; 7: 97.865 | [11 empty] | ЗТ
|  | ЗТм |  |  | 4: чел.-ч; 5: 1.44; 6: 1.15; 7: 1.2254 | [11 empty] | ЗТм
|  | Итого по расценке |  |  | 8: 1238.63; 10: 1185.76; 12: 33815.17 | [12 empty] | Итого по расценке
|  | ФОТ |  |  | 10: 1049.29; 12: 32832.29 | [11 empty] | ФОТ
| Пр/812-015.0-1, Приказ № 812/пр от 21.12.2020 п.25 | НР Отделочные работы |  |  | % | 100 | 0.9 | 90 |  |  | 944.36 |  | 29549.06 | [11 empty] | НР Отделочные работы
| Пр/774-015.0, Приказ № 774/пр от 11.12.2020 п.16 | СП Отделочные работы |  |  | % | 49 | 0.85 | 41.65 |  |  | 437.03 |  | 13674.65 | [11 empty] | СП Отделочные работы
|  | Всего по позиции |  |  | 10: 2567.15; 12: 77038.88 | [13 empty] | Всего по позиции
131 | Значение по КА | Клей BERGAUF ISOFIX зима фасадный, расход: 5 кг/м2 |  |  | кг | 370 | 1 | 370 | 33.15 |  | 1439.61 | 8.52 | 12265.5 | [8 empty] | Клей BERGAUF ISOFIX зима фасадный, расход: 5 кг/м2
|  | Цена=947,14/25/1,2*1,05 | [28 empty] | Цена=947,14/25/1,2*1,05
|  | Всего по позиции |  |  | 10: 1439.61; 12: 12265.5 | [13 empty] | Всего по позиции
132 | Значение по КА | Сетка стеклотканевая штукатурная X-Glass Pro 5х5мм 60гр/м2 |  |  | м2 | 79.92 | 1 | 79.92 | 29.84 |  | 279.91 | 8.52 | 2384.81 | [8 empty] | Сетка стеклотканевая штукатурная X-Glass Pro 5х5мм 60гр/м2
|  | Цена=1705/50/1,2*1,05 | [28 empty] | Цена=1705/50/1,2*1,05
|  | Всего по позиции |  |  | 10: 279.91; 12: 2384.81 | [13 empty] | Всего по позиции
133 | ФЕР15-04-048-03 | Отделка фасадов мелкозернистыми декоративными покрытиями из минеральных или полимерминеральных составов по подготовленной поверхности с лесов и земли, состав с наполнителем: из среднезернистого минерала (размер зерна до 3 мм) |  |  | 4: 100 м2; 5: 0.74; 6: 1; 7: 0.74 | [8 empty] | Отделка фасадов мелкозернистыми декоративными покрытиями из минеральных или полимерминеральных составов по подготовленной поверхности с лесов и земли, состав с наполнителем: из среднезернистого минерала (размер зерна до 3 мм)
| Приказ от 04.08.2020 № 421/пр п.58б | При применении сметных норм, включенных в сборники ГЭСН (ФЕР, ТЕР), аналогичных технологическим процессам в новом строительстве, в том числе по возведению новых конструктивных элементов ОЗП=1,15; ЭМ=1,25 к расх. | [20 empty] | При применении сметных норм, включенных в сборники ГЭСН (ФЕР, ТЕР), аналогичных технологическим процессам в новом строительстве, в том числе по возведению новых конструктивных элементов ОЗП=1,15; ЭМ=1,25 к расх.
| Приказ от 04.08.2020 № 421/пр прил.10 табл.3 п.3 | Производство ремонтно-строительных работ осуществляется на территории действующего предприятия с наличием в зоне производства работ одного или нескольких из перечисленных ниже факторов: - разветвленной сети транспортных и инженерных коммуникаций; - стесненных условий для складирования материалов; - действующего технологического оборудования ОЗП=1,15; ЭМ=1,15 к расх.; ЗПМ=1,15; ТЗ=1,15; ТЗМ=1,15 | [20 empty] | Производство ремонтно-строительных работ осуществляется на территории действующего предприятия с наличием в зоне производства работ одного или нескольких из перечисленных ниже факторов: - разветвленной сети транспортных и инженерных коммуникаций; - стесненных условий для складирования материалов; - действующего технологического оборудования ОЗП=1,15; ЭМ=1,15 к расх.; ЗПМ=1,15; ТЗ=1,15; ТЗМ=1,15
| 1 | ОТ |  |  | 8: 646.49; 9: 1.3225; 10: 632.69; 11: 31.29; 12: 19796.87 | [10 empty] | ОТ
| 2 | ЭМ |  |  | 8: 28.47; 9: 1.4375; 10: 30.28; 11: 11.83; 12: 358.21 | [10 empty] | ЭМ
| 3 | в т.ч. ОТм |  |  | 8: 4.87; 9: 1.15; 10: 4.14; 11: 31.29; 12: 129.54 | [10 empty] | в т.ч. ОТм
| 4 | М |  |  | 8: 721.11; 10: 0.13; 11: 8.52; 12: 1.11 | [10 empty] | М
|  | ЗТ |  |  | 4: чел.-ч; 5: 61.57; 6: 1.15; 7: 52.3961 | [11 empty] | ЗТ
|  | ЗТм |  |  | 4: чел.-ч; 5: 0.42; 6: 1.15; 7: 0.35742 | [11 empty] | ЗТм
|  | Итого по расценке |  |  | 8: 675.13; 10: 663.1; 12: 20156.19 | [12 empty] | Итого по расценке
|  | ФОТ |  |  | 10: 636.83; 12: 19926.41 | [11 empty] | ФОТ
| Пр/812-015.0-1, Приказ № 812/пр от 21.12.2020 п.25 | НР Отделочные работы |  |  | % | 100 | 0.9 | 90 |  |  | 573.15 |  | 17933.77 | [11 empty] | НР Отделочные работы
| Пр/774-015.0, Приказ № 774/пр от 11.12.2020 п.16 | СП Отделочные работы |  |  | % | 49 | 0.85 | 41.65 |  |  | 265.24 |  | 8299.35 | [11 empty] | СП Отделочные работы
|  | Всего по позиции |  |  | 10: 1501.49; 12: 46389.31 | [13 empty] | Всего по позиции
134 | Значение по КА | Штукатурка декоративная Bergauf Dekor "Короед" 2,5 мм, расход: 3 кг/м2 |  |  | кг | 222 | 1 | 222 | 34.48 |  | 898.42 | 8.52 | 7654.56 | [8 empty] | Штукатурка декоративная Bergauf Dekor "Короед" 2,5 мм, расход: 3 кг/м2
|  | Цена=985,00/25/1,2*1,05 | [28 empty] | Цена=985,00/25/1,2*1,05
|  | Всего по позиции |  |  | 10: 898.42; 12: 7654.56 | [13 empty] | Всего по позиции
135 | Значение по КА | Грунтовка колерующая CERESIT CT 16 (расход: 0,5л/м2) |  |  | л | 37 | 1 | 37 | 189.18 |  | 821.56 | 8.52 | 6999.66 | [8 empty] | Грунтовка колерующая CERESIT CT 16 (расход: 0,5л/м2)
|  | Цена=2162,00/10/1,2*1,05 | [28 empty] | Цена=2162,00/10/1,2*1,05
|  | Всего по позиции |  |  | 10: 821.56; 12: 6999.66 | [13 empty] | Всего по позиции
136 | ФЕР15-04-019-07 | Окраска фасадов акриловыми составами: с лесов вручную по подготовленной поверхности |  |  | 4: 100 м2; 5: 0.74; 6: 1; 7: 0.74 | [8 empty] | Окраска фасадов акриловыми составами: с лесов вручную по подготовленной поверхности
| Приказ от 04.08.2020 № 421/пр п.58б | При применении сметных норм, включенных в сборники ГЭСН (ФЕР, ТЕР), аналогичных технологическим процессам в новом строительстве, в том числе по возведению новых конструктивных элементов ОЗП=1,15; ЭМ=1,25 к расх. | [20 empty] | При применении сметных норм, включенных в сборники ГЭСН (ФЕР, ТЕР), аналогичных технологическим процессам в новом строительстве, в том числе по возведению новых конструктивных элементов ОЗП=1,15; ЭМ=1,25 к расх.
| Приказ от 04.08.2020 № 421/пр прил.10 табл.3 п.3 | Производство ремонтно-строительных работ осуществляется на территории действующего предприятия с наличием в зоне производства работ одного или нескольких из перечисленных ниже факторов: - разветвленной сети транспортных и инженерных коммуникаций; - стесненных условий для складирования материалов; - действующего технологического оборудования ОЗП=1,15; ЭМ=1,15 к расх.; ЗПМ=1,15; ТЗ=1,15; ТЗМ=1,15 | [20 empty] | Производство ремонтно-строительных работ осуществляется на территории действующего предприятия с наличием в зоне производства работ одного или нескольких из перечисленных ниже факторов: - разветвленной сети транспортных и инженерных коммуникаций; - стесненных условий для складирования материалов; - действующего технологического оборудования ОЗП=1,15; ЭМ=1,15 к расх.; ЗПМ=1,15; ТЗ=1,15; ТЗМ=1,15
| 1 | ОТ |  |  | 8: 120.21; 9: 1.3225; 10: 117.64; 11: 31.29; 12: 3680.96 | [10 empty] | ОТ
| 2 | ЭМ |  |  | 8: 4.06; 9: 1.4375; 10: 4.32; 11: 11.83; 12: 51.11 | [10 empty] | ЭМ
| 3 | в т.ч. ОТм |  |  | 8: 0.7; 9: 1.15; 10: 0.6; 11: 31.29; 12: 18.77 | [10 empty] | в т.ч. ОТм
| 4 | М |  |  | 8: 0.02; 10: 0.01; 11: 8.52; 12: 0.09 | [10 empty] | М
|  | ЗТ |  |  | 4: чел.-ч; 5: 12.94; 6: 1.15; 7: 11.0119 | [11 empty] | ЗТ
|  | ЗТм |  |  | 4: чел.-ч; 5: 0.06; 6: 1.15; 7: 0.05106 | [11 empty] | ЗТм
|  | Итого по расценке |  |  | 8: 124.29; 10: 121.97; 12: 3732.16 | [12 empty] | Итого по расценке
|  | ФОТ |  |  | 10: 118.24; 12: 3699.73 | [11 empty] | ФОТ
| Пр/812-015.0-1, Приказ № 812/пр от 21.12.2020 п.25 | НР Отделочные работы |  |  | % | 100 | 0.9 | 90 |  |  | 106.42 |  | 3329.76 | [11 empty] | НР Отделочные работы
| Пр/774-015.0, Приказ № 774/пр от 11.12.2020 п.16 | СП Отделочные работы |  |  | % | 49 | 0.85 | 41.65 |  |  | 49.25 |  | 1540.94 | [11 empty] | СП Отделочные работы
|  | Всего по позиции |  |  | 10: 277.64; 12: 8602.86 | [13 empty] | Всего по позиции
137 | Значение по КА | Грунтовка Ceresit CT 17 PRO, расход: 0,2л/м2 |  |  | л | 14.8 | 1 | 14.8 | 170.63 |  | 296.4 | 8.52 | 2525.32 | [8 empty] | Грунтовка Ceresit CT 17 PRO, расход: 0,2л/м2
|  | Цена=195/1,2*1,05 | [28 empty] | Цена=195/1,2*1,05
|  | Всего по позиции |  |  | 10: 296.4; 12: 2525.32 | [13 empty] | Всего по позиции
138 | https://www.mirkrasok.ru/product/tikkurila-facade-silicon-tikkurila-fasad-silikon-kraska-akrilovaya-dlya-fasadov-i-tsokoley/ | TIKKURILA FACADE SILICON / ТИККУРИЛА ФАСАД СИЛИКОН краска акриловая для фасадов и цоколей (цвет определяется на месте производства работ), расход: 0,3 л/м2 |  |  | л | 33.744 | 1 | 33.744 | 720.13 |  | 2852.12 | 8.52 | 24300.07 | [8 empty] | TIKKURILA FACADE SILICON / ТИККУРИЛА ФАСАД СИЛИКОН краска акриловая для фасадов и цоколей (цвет определяется на месте производства работ), расход: 0,3 л/м2
|  | Цена=823/1,2*1,05 | [28 empty] | Цена=823/1,2*1,05
|  | Всего по позиции |  |  | 10: 2852.12; 12: 24300.07 | [13 empty] | Всего по позиции
|  | Итого по разделу 12 Монтаж утеплителя (100мм.) на стену по периметру здания от уровня пола на парапет высотой 1000мм |  |  | 10: 24531.61 | [14 empty] | Итого по разделу 12 Монтаж утеплителя (100мм.) на стену по периметру здания от уровня пола на парапет высотой 1000мм
Раздел 13. Монтаж клинкерной плитки (ранее демонтированной) на стену от уровня пола на высоту 250мм. | [20 empty] | Раздел 13. Монтаж клинкерной плитки (ранее демонтированной) на стену от уровня пола на высоту 250мм.
139 | ФЕР15-07-003-02 | Нанесение водно-дисперсионной грунтовки на поверхности: пористые (камень, кирпич, бетон и т.д.) |  |  | 4: 100 м2; 5: 0.042; 6: 1; 7: 0.042 | [8 empty] | Нанесение водно-дисперсионной грунтовки на поверхности: пористые (камень, кирпич, бетон и т.д.)
| Приказ от 04.08.2020 № 421/пр п.58б | При применении сметных норм, включенных в сборники ГЭСН (ФЕР, ТЕР), аналогичных технологическим процессам в новом строительстве, в том числе по возведению новых конструктивных элементов ОЗП=1,15; ЭМ=1,25 к расх. | [20 empty] | При применении сметных норм, включенных в сборники ГЭСН (ФЕР, ТЕР), аналогичных технологическим процессам в новом строительстве, в том числе по возведению новых конструктивных элементов ОЗП=1,15; ЭМ=1,25 к расх.
| Приказ от 04.08.2020 № 421/пр прил.10 табл.3 п.3 | Производство ремонтно-строительных работ осуществляется на территории действующего предприятия с наличием в зоне производства работ одного или нескольких из перечисленных ниже факторов: - разветвленной сети транспортных и инженерных коммуникаций; - стесненных условий для складирования материалов; - действующего технологического оборудования ОЗП=1,15; ЭМ=1,15 к расх.; ЗПМ=1,15; ТЗ=1,15; ТЗМ=1,15 | [20 empty] | Производство ремонтно-строительных работ осуществляется на территории действующего предприятия с наличием в зоне производства работ одного или нескольких из перечисленных ниже факторов: - разветвленной сети транспортных и инженерных коммуникаций; - стесненных условий для складирования материалов; - действующего технологического оборудования ОЗП=1,15; ЭМ=1,15 к расх.; ЗПМ=1,15; ТЗ=1,15; ТЗМ=1,15
| 1 | ОТ |  |  | 8: 33.87; 9: 1.3225; 10: 1.88; 11: 31.29; 12: 58.83 | [10 empty] | ОТ
| 2 | ЭМ |  |  | 8: 22.14; 9: 1.4375; 10: 1.34; 11: 11.83; 12: 15.85 | [10 empty] | ЭМ
| 3 | в т.ч. ОТм |  |  | 8: 0.58; 9: 1.15; 10: 0.03; 11: 31.29; 12: 0.94 | [10 empty] | в т.ч. ОТм
| 4 | М |  |  | 8: 1.84; 10: 0.08; 11: 8.52; 12: 0.68 | [10 empty] | М
|  | ЗТ |  |  | 4: чел.-ч; 5: 3.69; 6: 1.15; 7: 0.17823 | [11 empty] | ЗТ
|  | ЗТм |  |  | 4: чел.-ч; 5: 0.05; 6: 1.15; 7: 0.002415 | [11 empty] | ЗТм
|  | Итого по расценке |  |  | 8: 57.85; 10: 3.3; 12: 75.36 | [12 empty] | Итого по расценке
|  | ФОТ |  |  | 10: 1.91; 12: 59.77 | [11 empty] | ФОТ
| Пр/812-015.0-1, Приказ № 812/пр от 21.12.2020 п.25 | НР Отделочные работы |  |  | % | 100 | 0.9 | 90 |  |  | 1.72 |  | 53.79 | [11 empty] | НР Отделочные работы
| Пр/774-015.0, Приказ № 774/пр от 11.12.2020 п.16 | СП Отделочные работы |  |  | % | 49 | 0.85 | 41.65 |  |  | 0.8 |  | 24.89 | [11 empty] | СП Отделочные работы
|  | Всего по позиции |  |  | 10: 5.82; 12: 154.04 | [13 empty] | Всего по позиции
140 | Значение по КА | Грунтовка Ceresit CT 17 PRO, расход: 0,2л/м2 |  |  | л | 0.84 | 1 | 0.84 | 170.63 |  | 16.82 | 8.52 | 143.33 | [8 empty] | Грунтовка Ceresit CT 17 PRO, расход: 0,2л/м2
|  | Цена=195/1,2*1,05 | [28 empty] | Цена=195/1,2*1,05
|  | Всего по позиции |  |  | 10: 16.82; 12: 143.33 | [13 empty] | Всего по позиции
141 | ФЕР15-01-017-01 | Наружная облицовка по бетонной поверхности фасадными керамическими цветными плитками (типа "кабанчик") на цементном растворе: стен |  |  | 4: 100 м2; 5: 0.042; 6: 1; 7: 0.042 | [8 empty] | Наружная облицовка по бетонной поверхности фасадными керамическими цветными плитками (типа "кабанчик") на цементном растворе: стен
| Приказ от 04.08.2020 № 421/пр п.58б | При применении сметных норм, включенных в сборники ГЭСН (ФЕР, ТЕР), аналогичных технологическим процессам в новом строительстве, в том числе по возведению новых конструктивных элементов ОЗП=1,15; ЭМ=1,25 к расх. | [20 empty] | При применении сметных норм, включенных в сборники ГЭСН (ФЕР, ТЕР), аналогичных технологическим процессам в новом строительстве, в том числе по возведению новых конструктивных элементов ОЗП=1,15; ЭМ=1,25 к расх.
| Приказ от 04.08.2020 № 421/пр прил.10 табл.3 п.3 | Производство ремонтно-строительных работ осуществляется на территории действующего предприятия с наличием в зоне производства работ одного или нескольких из перечисленных ниже факторов: - разветвленной сети транспортных и инженерных коммуникаций; - стесненных условий для складирования материалов; - действующего технологического оборудования ОЗП=1,15; ЭМ=1,15 к расх.; ЗПМ=1,15; ТЗ=1,15; ТЗМ=1,15 | [20 empty] | Производство ремонтно-строительных работ осуществляется на территории действующего предприятия с наличием в зоне производства работ одного или нескольких из перечисленных ниже факторов: - разветвленной сети транспортных и инженерных коммуникаций; - стесненных условий для складирования материалов; - действующего технологического оборудования ОЗП=1,15; ЭМ=1,15 к расх.; ЗПМ=1,15; ТЗ=1,15; ТЗМ=1,15
| 1 | ОТ |  |  | 8: 2397; 9: 1.3225; 10: 133.14; 11: 31.29; 12: 4165.95 | [10 empty] | ОТ
| 2 | ЭМ |  |  | 8: 47.72; 9: 1.4375; 10: 2.88; 11: 11.83; 12: 34.07 | [10 empty] | ЭМ
| 3 | в т.ч. ОТм |  |  | 8: 17.45; 9: 1.15; 10: 0.84; 11: 31.29; 12: 26.28 | [10 empty] | в т.ч. ОТм
| 4 | М |  |  | 8: 11101.39; 10: 42.48; 11: 8.52; 12: 361.93 | [10 empty] | М
|  | ЗТ |  |  | 4: чел.-ч; 5: 255; 6: 1.15; 7: 12.3165 | [11 empty] | ЗТ
|  | ЗТм |  |  | 4: чел.-ч; 5: 1.32; 6: 1.15; 7: 0.063756 | [11 empty] | ЗТм
|  | Итого по расценке |  |  | 8: 3456.11; 10: 178.5; 12: 4561.95 | [12 empty] | Итого по расценке
|  | ФОТ |  |  | 10: 133.98; 12: 4192.23 | [11 empty] | ФОТ
| Пр/812-015.0-1, Приказ № 812/пр от 21.12.2020 п.25 | НР Отделочные работы |  |  | % | 100 | 0.9 | 90 |  |  | 120.58 |  | 3773.01 | [11 empty] | НР Отделочные работы
| Пр/774-015.0, Приказ № 774/пр от 11.12.2020 п.16 | СП Отделочные работы |  |  | % | 49 | 0.85 | 41.65 |  |  | 55.8 |  | 1746.06 | [11 empty] | СП Отделочные работы
|  | Всего по позиции |  |  | 10: 354.88; 12: 10081.02 | [13 empty] | Всего по позиции
142 | Значение по КА | Камень "Клинкер" серый декоративный гипсовый 240*52мм |  |  | м2 | 5 | 1 | 5 | 1277.5 |  | 749.71 | 8.52 | 6387.5 | [8 empty] | Камень "Клинкер" серый декоративный гипсовый 240*52мм
|  | Цена=1460/1,2*1,05 | [28 empty] | Цена=1460/1,2*1,05
|  | Всего по позиции |  |  | 10: 749.71; 12: 6387.5 | [13 empty] | Всего по позиции
143 | Значение по КА | Клей плиточный СМ 17 Super Flex, расход: 3,6кг/1м2 |  |  | кг | 15.12 | 1 | 15.12 | 68.25 |  | 121.12 | 8.52 | 1031.94 | [8 empty] | Клей плиточный СМ 17 Super Flex, расход: 3,6кг/1м2
|  | Цена=1950,00/25/1,2*1,05 | [28 empty] | Цена=1950,00/25/1,2*1,05
|  | Всего по позиции |  |  | 10: 121.12; 12: 1031.94 | [13 empty] | Всего по позиции
144 | Значение по КА | Затирка цементная Ceresit CE 40 водоотталкивающая 2 кг, расход: 0,5 кг/м2 |  |  | кг | 2.1 | 1 | 2.1 | 238.88 |  | 58.88 | 8.52 | 501.65 | [8 empty] | Затирка цементная Ceresit CE 40 водоотталкивающая 2 кг, расход: 0,5 кг/м2
|  | Цена=546,00/2/1,2*1,05 | [28 empty] | Цена=546,00/2/1,2*1,05
|  | Всего по позиции |  |  | 10: 58.88; 12: 501.65 | [13 empty] | Всего по позиции
|  | Итого по разделу 13 Монтаж клинкерной плитки (ранее демонтированной) на стену от уровня пола на высоту 250мм. |  |  | 10: 1307.23 | [14 empty] | Итого по разделу 13 Монтаж клинкерной плитки (ранее демонтированной) на стену от уровня пола на высоту 250мм.
Раздел 14. Освещение | [20 empty] | Раздел 14. Освещение
145 | ФЕРм08-03-596-01 | Прожектор, отдельно устанавливаемый на стальной конструкции: на земле, с лампой мощностью 500 Вт |  |  | 4: 100 шт; 5: 0.1; 6: 1; 7: 0.1 | [8 empty] | Прожектор, отдельно устанавливаемый на стальной конструкции: на земле, с лампой мощностью 500 Вт
| Приказ от 04.08.2020 № 421/пр прил.10 табл.3 п.3 | Производство ремонтно-строительных работ осуществляется на территории действующего предприятия с наличием в зоне производства работ одного или нескольких из перечисленных ниже факторов: - разветвленной сети транспортных и инженерных коммуникаций; - стесненных условий для складирования материалов; - действующего технологического оборудования ОЗП=1,15; ЭМ=1,15 к расх.; ЗПМ=1,15; ТЗ=1,15; ТЗМ=1,15 | [20 empty] | Производство ремонтно-строительных работ осуществляется на территории действующего предприятия с наличием в зоне производства работ одного или нескольких из перечисленных ниже факторов: - разветвленной сети транспортных и инженерных коммуникаций; - стесненных условий для складирования материалов; - действующего технологического оборудования ОЗП=1,15; ЭМ=1,15 к расх.; ЗПМ=1,15; ТЗ=1,15; ТЗМ=1,15
| 1 | ОТ |  |  | 8: 1491.97; 9: 1.15; 10: 171.58; 11: 31.29; 12: 5368.74 | [10 empty] | ОТ
| 2 | ЭМ |  |  | 8: 396.74; 9: 1.15; 10: 45.63; 11: 11.83; 12: 539.8 | [10 empty] | ЭМ
| 3 | в т.ч. ОТм |  |  | 8: 45.44; 9: 1.15; 10: 5.23; 11: 31.29; 12: 163.65 | [10 empty] | в т.ч. ОТм
| 4 | М |  |  | 8: 1262.88; 10: 126.29; 11: 8.52; 12: 1075.99 | [10 empty] | М
|  | ЗТ |  |  | 4: чел.-ч; 5: 150.4; 6: 1.15; 7: 17.296 | [11 empty] | ЗТ
|  | ЗТм |  |  | 4: чел.-ч; 5: 3.62; 6: 1.15; 7: 0.4163 | [11 empty] | ЗТм
|  | Итого по расценке |  |  | 8: 3151.59; 10: 343.5; 12: 6984.53 | [12 empty] | Итого по расценке
|  | ФОТ |  |  | 10: 176.81; 12: 5532.39 | [11 empty] | ФОТ
| Пр/812-049.3-1 | НР Электротехнические установки на других объектах |  |  | 4: %; 5: 97; 7: 97; 10: 171.51; 12: 5366.42 | [11 empty] | НР Электротехнические установки на других объектах
| Пр/774-049.3 | СП Электротехнические установки на других объектах |  |  | 4: %; 5: 51; 7: 51; 10: 90.17; 12: 2821.52 | [11 empty] | СП Электротехнические установки на других объектах
|  | Всего по позиции |  |  | 10: 605.18; 12: 15172.47 | [13 empty] | Всего по позиции
146 | Значение по КА | СВ-00.01 Светильник шарообразный напольный, с фиксацией, диаметр 50 см |  |  | шт | 4 | 1 | 4 | 7507.5 |  | 3524.65 | 8.52 | 30030 | [8 empty] | СВ-00.01 Светильник шарообразный напольный, с фиксацией, диаметр 50 см
|  | Цена=8580/1,2*1,05 | [28 empty] | Цена=8580/1,2*1,05
|  | Всего по позиции |  |  | 10: 3524.65; 12: 30030 | [13 empty] | Всего по позиции
147 | ФЕРм11-01-001-05 | Конструкции для установки приборов, масса: до 10 кг |  |  | 4: шт; 5: 6; 6: 1; 7: 6 | [8 empty] | Конструкции для установки приборов, масса: до 10 кг
| Приказ от 04.08.2020 № 421/пр прил.10 табл.3 п.3 | Производство ремонтно-строительных работ осуществляется на территории действующего предприятия с наличием в зоне производства работ одного или нескольких из перечисленных ниже факторов: - разветвленной сети транспортных и инженерных коммуникаций; - стесненных условий для складирования материалов; - действующего технологического оборудования ОЗП=1,15; ЭМ=1,15 к расх.; ЗПМ=1,15; ТЗ=1,15; ТЗМ=1,15 | [20 empty] | Производство ремонтно-строительных работ осуществляется на территории действующего предприятия с наличием в зоне производства работ одного или нескольких из перечисленных ниже факторов: - разветвленной сети транспортных и инженерных коммуникаций; - стесненных условий для складирования материалов; - действующего технологического оборудования ОЗП=1,15; ЭМ=1,15 к расх.; ЗПМ=1,15; ТЗ=1,15; ТЗМ=1,15
| 1 | ОТ |  |  | 8: 10.22; 9: 1.15; 10: 70.52; 11: 31.29; 12: 2206.57 | [10 empty] | ОТ
| 2 | ЭМ |  |  | 8: 16.64; 9: 1.15; 10: 114.82; 11: 11.83; 12: 1358.32 | [10 empty] | ЭМ
| 3 | в т.ч. ОТм |  |  | 8: 2.14; 9: 1.15; 10: 14.77; 11: 31.29; 12: 462.15 | [10 empty] | в т.ч. ОТм
| 4 | М |  |  | 8: 56.19; 10: 337.14; 11: 8.52; 12: 2872.43 | [10 empty] | М
|  | ЗТ |  |  | 4: чел.-ч; 5: 1.03; 6: 1.15; 7: 7.107 | [11 empty] | ЗТ
|  | ЗТм |  |  | 4: чел.-ч; 5: 0.21; 6: 1.15; 7: 1.449 | [11 empty] | ЗТм
|  | Итого по расценке |  |  | 8: 83.05; 10: 522.48; 12: 6437.32 | [12 empty] | Итого по расценке
|  | ФОТ |  |  | 10: 85.29; 12: 2668.72 | [11 empty] | ФОТ
| Пр/812-053.0-1 | НР Приборы, средства автоматизации и вычислительной техники |  |  | 4: %; 5: 90; 7: 90; 10: 76.76; 12: 2401.85 | [11 empty] | НР Приборы, средства автоматизации и вычислительной техники
| Пр/774-053.0 | СП Приборы, средства автоматизации и вычислительной техники |  |  | 4: %; 5: 46; 7: 46; 10: 39.23; 12: 1227.61 | [11 empty] | СП Приборы, средства автоматизации и вычислительной техники
|  | Всего по позиции |  |  | 10: 638.47; 12: 10066.78 | [13 empty] | Всего по позиции
148 | Значение по КА | СВ-00.02 Светильник шарообразный на ножке |  |  | шт | 6 | 1 | 6 | 2187.5 |  | 1540.49 | 8.52 | 13125 | [8 empty] | СВ-00.02 Светильник шарообразный на ножке
|  | Цена=2500,00/1,2*1,05 | [28 empty] | Цена=2500,00/1,2*1,05
|  | Всего по позиции |  |  | 10: 1540.49; 12: 13125 | [13 empty] | Всего по позиции
|  | Итого по разделу 14 Освещение |  |  | 10: 6308.79 | [14 empty] | Итого по разделу 14 Освещение
Раздел 15. Подиум бассейна | [20 empty] | Раздел 15. Подиум бассейна
149 | ФЕРм38-01-003-04 | Решетчатые конструкции (стойки, опоры, фермы и пр.), сборка с помощью: лебедок ручных (с установкой и снятием их в процессе работы) или вручную (мелких деталей) |  |  | 4: т; 5: 1.55; 6: 1; 7: 1.55 | [8 empty] | Решетчатые конструкции (стойки, опоры, фермы и пр.), сборка с помощью: лебедок ручных (с установкой и снятием их в процессе работы) или вручную (мелких деталей)
| Приказ от 04.08.2020 № 421/пр прил.10 табл.3 п.3 | Производство ремонтно-строительных работ осуществляется на территории действующего предприятия с наличием в зоне производства работ одного или нескольких из перечисленных ниже факторов: - разветвленной сети транспортных и инженерных коммуникаций; - стесненных условий для складирования материалов; - действующего технологического оборудования ОЗП=1,15; ЭМ=1,15 к расх.; ЗПМ=1,15; ТЗ=1,15; ТЗМ=1,15 | [20 empty] | Производство ремонтно-строительных работ осуществляется на территории действующего предприятия с наличием в зоне производства работ одного или нескольких из перечисленных ниже факторов: - разветвленной сети транспортных и инженерных коммуникаций; - стесненных условий для складирования материалов; - действующего технологического оборудования ОЗП=1,15; ЭМ=1,15 к расх.; ЗПМ=1,15; ТЗ=1,15; ТЗМ=1,15
| 1 | ОТ |  |  | 8: 1154.4; 9: 1.15; 10: 2057.72; 11: 31.29; 12: 64386.06 | [10 empty] | ОТ
| 2 | ЭМ |  |  | 8: 369.64; 9: 1.15; 10: 658.88; 11: 11.83; 12: 7794.55 | [10 empty] | ЭМ
| 3 | в т.ч. ОТм |  |  | 8: 21; 9: 1.15; 10: 37.43; 11: 31.29; 12: 1171.18 | [10 empty] | в т.ч. ОТм
| 4 | М |  |  | 8: 252.26; 10: 391; 11: 8.52; 12: 3331.32 | [10 empty] | М
|  | ЗТ |  |  | 4: чел.-ч; 5: 120; 6: 1.15; 7: 213.9 | [11 empty] | ЗТ
|  | ЗТм |  |  | 4: чел.-ч; 5: 1.84; 6: 1.15; 7: 3.2798 | [11 empty] | ЗТм
|  | Итого по расценке |  |  | 8: 1776.3; 10: 3107.6; 12: 75511.93 | [12 empty] | Итого по расценке
|  | ФОТ |  |  | 10: 2095.15; 12: 65557.24 | [11 empty] | ФОТ
| Пр/812-080.0-1 | НР Изготовление технологических металлических конструкций в условиях производственных баз |  |  | 4: %; 5: 90; 7: 90; 10: 1885.64; 12: 59001.52 | [11 empty] | НР Изготовление технологических металлических конструкций в условиях производственных баз
| Пр/774-080.0 | СП Изготовление технологических металлических конструкций в условиях производственных баз |  |  | 4: %; 5: 45; 7: 45; 10: 942.82; 12: 29500.76 | [11 empty] | СП Изготовление технологических металлических конструкций в условиях производственных баз
|  | Всего по позиции |  |  | 10: 5936.06; 12: 164014.21 | [13 empty] | Всего по позиции
150 | Значение по КА | Труба стальная размером 100х100х4 мм, вес: 11,84 кг/м |  |  | м | 18.576 | 1 | 18.576 | 818.37 |  | 1784.28 | 8.52 | 15202.04 | [8 empty] | Труба стальная размером 100х100х4 мм, вес: 11,84 кг/м
|  | Цена=935.28/1,2*1,05 | [28 empty] | Цена=935.28/1,2*1,05
|  | Всего по позиции |  |  | 10: 1784.28; 12: 15202.04 | [13 empty] | Всего по позиции
151 | Значение по КА | Труба стальная размером 50х50х4 мм, вес: 5,56 кг/м |  |  | м | 247.68 | 1 | 247.68 | 408.66 |  | 11879.92 | 8.52 | 101216.91 | [8 empty] | Труба стальная размером 50х50х4 мм, вес: 5,56 кг/м
|  | Цена=467.04/1,2*1,05 | [28 empty] | Цена=467.04/1,2*1,05
|  | Всего по позиции |  |  | 10: 11879.92; 12: 101216.91 | [13 empty] | Всего по позиции
152 | ФЕР09-03-039-05 | Монтаж опорных конструкций: этажерочного типа |  |  | 4: т; 5: 1.55; 6: 1; 7: 1.55 | [8 empty] | Монтаж опорных конструкций: этажерочного типа
| Приказ от 04.08.2020 № 421/пр п.58б | При применении сметных норм, включенных в сборники ГЭСН (ФЕР, ТЕР), аналогичных технологическим процессам в новом строительстве, в том числе по возведению новых конструктивных элементов ОЗП=1,15; ЭМ=1,25 к расх. | [20 empty] | При применении сметных норм, включенных в сборники ГЭСН (ФЕР, ТЕР), аналогичных технологическим процессам в новом строительстве, в том числе по возведению новых конструктивных элементов ОЗП=1,15; ЭМ=1,25 к расх.
| Приказ от 04.08.2020 № 421/пр прил.10 табл.3 п.3 | Производство ремонтно-строительных работ осуществляется на территории действующего предприятия с наличием в зоне производства работ одного или нескольких из перечисленных ниже факторов: - разветвленной сети транспортных и инженерных коммуникаций; - стесненных условий для складирования материалов; - действующего технологического оборудования ОЗП=1,15; ЭМ=1,15 к расх.; ЗПМ=1,15; ТЗ=1,15; ТЗМ=1,15 | [20 empty] | Производство ремонтно-строительных работ осуществляется на территории действующего предприятия с наличием в зоне производства работ одного или нескольких из перечисленных ниже факторов: - разветвленной сети транспортных и инженерных коммуникаций; - стесненных условий для складирования материалов; - действующего технологического оборудования ОЗП=1,15; ЭМ=1,15 к расх.; ЗПМ=1,15; ТЗ=1,15; ТЗМ=1,15
| 1 | ОТ |  |  | 8: 162.62; 9: 1.3225; 10: 333.35; 11: 31.29; 12: 10430.52 | [10 empty] | ОТ
| 2 | ЭМ |  |  | 8: 228.99; 9: 1.4375; 10: 510.22; 11: 11.83; 12: 6035.9 | [10 empty] | ЭМ
| 3 | в т.ч. ОТм |  |  | 8: 19.67; 9: 1.15; 10: 35.06; 11: 31.29; 12: 1097.03 | [10 empty] | в т.ч. ОТм
| 4 | М |  |  | 8: 450.45; 10: 698.2; 11: 8.52; 12: 5948.66 | [10 empty] | М
|  | ЗТ |  |  | 4: чел.-ч; 5: 17.3; 6: 1.15; 7: 30.8373 | [11 empty] | ЗТ
|  | ЗТм |  |  | 4: чел.-ч; 5: 1.47; 6: 1.15; 7: 2.6203 | [11 empty] | ЗТм
|  | Итого по расценке |  |  | 8: 842.06; 10: 1541.77; 12: 22415.08 | [12 empty] | Итого по расценке
|  | ФОТ |  |  | 10: 368.41; 12: 11527.55 | [11 empty] | ФОТ
| Пр/812-009.0-1, Приказ № 812/пр от 21.12.2020 п.25 | НР Строительные металлические конструкции |  |  | % | 93 | 0.9 | 83.7 |  |  | 308.36 |  | 9648.56 | [11 empty] | НР Строительные металлические конструкции
| Пр/774-009.0, Приказ № 774/пр от 11.12.2020 п.16 | СП Строительные металлические конструкции |  |  | % | 62 | 0.85 | 52.7 |  |  | 194.15 |  | 6075.02 | [11 empty] | СП Строительные металлические конструкции
|  | Всего по позиции |  |  | 10: 2044.28; 12: 38138.66 | [13 empty] | Всего по позиции
153 | ФЕР10-07-010-01 | Облицовка стен армированными цементно-минеральными плитами внутренними по одинарному металлическому каркасу из направляющих и стоечных профилей в один слой |  |  | 4: 100 м2; 5: 0.646; 6: 1; 7: 0.646 | [8 empty] | Облицовка стен армированными цементно-минеральными плитами внутренними по одинарному металлическому каркасу из направляющих и стоечных профилей в один слой
| Приказ от 04.08.2020 № 421/пр п.58б | При применении сметных норм, включенных в сборники ГЭСН (ФЕР, ТЕР), аналогичных технологическим процессам в новом строительстве, в том числе по возведению новых конструктивных элементов ОЗП=1,15; ЭМ=1,25 к расх. | [20 empty] | При применении сметных норм, включенных в сборники ГЭСН (ФЕР, ТЕР), аналогичных технологическим процессам в новом строительстве, в том числе по возведению новых конструктивных элементов ОЗП=1,15; ЭМ=1,25 к расх.
| Приказ от 04.08.2020 № 421/пр прил.10 табл.3 п.3 | Производство ремонтно-строительных работ осуществляется на территории действующего предприятия с наличием в зоне производства работ одного или нескольких из перечисленных ниже факторов: - разветвленной сети транспортных и инженерных коммуникаций; - стесненных условий для складирования материалов; - действующего технологического оборудования ОЗП=1,15; ЭМ=1,15 к расх.; ЗПМ=1,15; ТЗ=1,15; ТЗМ=1,15 | [20 empty] | Производство ремонтно-строительных работ осуществляется на территории действующего предприятия с наличием в зоне производства работ одного или нескольких из перечисленных ниже факторов: - разветвленной сети транспортных и инженерных коммуникаций; - стесненных условий для складирования материалов; - действующего технологического оборудования ОЗП=1,15; ЭМ=1,15 к расх.; ЗПМ=1,15; ТЗ=1,15; ТЗМ=1,15
| 1 | ОТ |  |  | 8: 554.27; 9: 1.3225; 10: 473.53; 11: 31.29; 12: 14816.75 | [10 empty] | ОТ
| 2 | ЭМ |  |  | 8: 64.57; 9: 1.4375; 10: 59.96; 11: 11.83; 12: 709.33 | [10 empty] | ЭМ
| 3 | в т.ч. ОТм |  |  | 8: 10.11; 9: 1.15; 10: 7.51; 11: 31.29; 12: 234.99 | [10 empty] | в т.ч. ОТм
| 4 | М |  |  | 8: 2948; 10: 1904.41; 11: 8.52; 12: 16225.57 | [10 empty] | М
|  | ЗТ |  |  | 4: чел.-ч; 5: 61.11; 6: 1.15; 7: 45.3986 | [11 empty] | ЗТ
|  | ЗТм |  |  | 4: чел.-ч; 5: 0.77; 6: 1.15; 7: 0.57203 | [11 empty] | ЗТм
|  | Итого по расценке |  |  | 8: 3566.84; 10: 2437.9; 12: 31751.65 | [12 empty] | Итого по расценке
|  | ФОТ |  |  | 10: 481.04; 12: 15051.74 | [11 empty] | ФОТ
| Пр/812-010.0-1, Приказ № 812/пр от 21.12.2020 п.25 | НР Деревянные конструкции |  |  | % | 108 | 0.9 | 97.2 |  |  | 467.57 |  | 14630.29 | [11 empty] | НР Деревянные конструкции
| Пр/774-010.0, Приказ № 774/пр от 11.12.2020 п.16 | СП Деревянные конструкции |  |  | % | 55 | 0.85 | 46.75 |  |  | 224.89 |  | 7036.69 | [11 empty] | СП Деревянные конструкции
|  | Всего по позиции |  |  | 10: 3130.36; 12: 53418.63 | [13 empty] | Всего по позиции
154 | ФЕР15-02-041-03 | Устройство металлического каркаса из направляющих профилей под облицовку различными материалами: стен |  |  | 4: 100 м2; 5: -0.646; 6: 1; 7: -0.646 | [8 empty] | Устройство металлического каркаса из направляющих профилей под облицовку различными материалами: стен
| Приказ от 04.08.2020 № 421/пр п.58б | При применении сметных норм, включенных в сборники ГЭСН (ФЕР, ТЕР), аналогичных технологическим процессам в новом строительстве, в том числе по возведению новых конструктивных элементов ОЗП=1,15; ЭМ=1,25 к расх. | [20 empty] | При применении сметных норм, включенных в сборники ГЭСН (ФЕР, ТЕР), аналогичных технологическим процессам в новом строительстве, в том числе по возведению новых конструктивных элементов ОЗП=1,15; ЭМ=1,25 к расх.
| Приказ от 04.08.2020 № 421/пр прил.10 табл.3 п.3 | Производство ремонтно-строительных работ осуществляется на территории действующего предприятия с наличием в зоне производства работ одного или нескольких из перечисленных ниже факторов: - разветвленной сети транспортных и инженерных коммуникаций; - стесненных условий для складирования материалов; - действующего технологического оборудования ОЗП=1,15; ЭМ=1,15 к расх.; ЗПМ=1,15; ТЗ=1,15; ТЗМ=1,15 | [20 empty] | Производство ремонтно-строительных работ осуществляется на территории действующего предприятия с наличием в зоне производства работ одного или нескольких из перечисленных ниже факторов: - разветвленной сети транспортных и инженерных коммуникаций; - стесненных условий для складирования материалов; - действующего технологического оборудования ОЗП=1,15; ЭМ=1,15 к расх.; ЗПМ=1,15; ТЗ=1,15; ТЗМ=1,15
| 1 | ОТ |  |  | 8: 393.32; 9: 1.3225; 10: -336.03; 11: 31.29; 12: -10514.38 | [10 empty] | ОТ
| 2 | ЭМ |  |  | 8: 1.51; 9: 1.4375; 10: -1.4; 11: 11.83; 12: -16.56 | [10 empty] | ЭМ
| 3 | в т.ч. ОТм |  |  | 8: 0.59; 9: 1.15; 10: -0.44; 11: 31.29; 12: -13.77 | [10 empty] | в т.ч. ОТм
| 4 | М |  |  | 8: 3289.46; 10: -2124.99; 11: 8.52; 12: -18104.91 | [10 empty] | М
|  | ЗТ |  |  | 4: чел.-ч; 5: 46.11; 6: 1.15; 7: -34.2551 | [11 empty] | ЗТ
|  | ЗТм |  |  | 4: чел.-ч; 5: 0.04; 6: 1.15; 7: -0.029716 | [11 empty] | ЗТм
|  | Итого по расценке |  |  | 8: 3684.29; 10: -2462.42; 12: -28635.85 | [12 empty] | Итого по расценке
|  | ФОТ |  |  | 10: -336.47; 12: -10528.15 | [11 empty] | ФОТ
| Пр/812-015.0-1, Приказ № 812/пр от 21.12.2020 п.25 | НР Отделочные работы |  |  | % | 100 | 0.9 | 90 |  |  | -302.82 |  | -9475.34 | [11 empty] | НР Отделочные работы
| Пр/774-015.0, Приказ № 774/пр от 11.12.2020 п.16 | СП Отделочные работы |  |  | % | 49 | 0.85 | 41.65 |  |  | -140.14 |  | -4384.97 | [11 empty] | СП Отделочные работы
|  | Всего по позиции |  |  | 10: -2905.38; 12: -42496.16 | [13 empty] | Всего по позиции
155 | Значение по КА | Плита цементно-стружечная (ЦСП) Тамак 2700х1250 мм 12 мм |  |  | м2 | 66.538 | 1 | 66.538 | 408.33 |  | 3188.9 | 8.52 | 27169.46 | [8 empty] | Плита цементно-стружечная (ЦСП) Тамак 2700х1250 мм 12 мм
|  | Цена=1575,00/3,375/1,2*1,05 | [28 empty] | Цена=1575,00/3,375/1,2*1,05
|  | Всего по позиции |  |  | 10: 3188.9; 12: 27169.46 | [13 empty] | Всего по позиции
156 | ФЕР09-05-001-01 | Облицовка каркаса стальным профилированным листом |  |  | 4: 100 м2; 5: 0.51; 6: 1; 7: 0.51 | [8 empty] | Облицовка каркаса стальным профилированным листом
| Приказ от 04.08.2020 № 421/пр п.58б | При применении сметных норм, включенных в сборники ГЭСН (ФЕР, ТЕР), аналогичных технологическим процессам в новом строительстве, в том числе по возведению новых конструктивных элементов ОЗП=1,15; ЭМ=1,25 к расх. | [20 empty] | При применении сметных норм, включенных в сборники ГЭСН (ФЕР, ТЕР), аналогичных технологическим процессам в новом строительстве, в том числе по возведению новых конструктивных элементов ОЗП=1,15; ЭМ=1,25 к расх.
| Приказ от 04.08.2020 № 421/пр прил.10 табл.3 п.3 | Производство ремонтно-строительных работ осуществляется на территории действующего предприятия с наличием в зоне производства работ одного или нескольких из перечисленных ниже факторов: - разветвленной сети транспортных и инженерных коммуникаций; - стесненных условий для складирования материалов; - действующего технологического оборудования ОЗП=1,15; ЭМ=1,15 к расх.; ЗПМ=1,15; ТЗ=1,15; ТЗМ=1,15 | [20 empty] | Производство ремонтно-строительных работ осуществляется на территории действующего предприятия с наличием в зоне производства работ одного или нескольких из перечисленных ниже факторов: - разветвленной сети транспортных и инженерных коммуникаций; - стесненных условий для складирования материалов; - действующего технологического оборудования ОЗП=1,15; ЭМ=1,15 к расх.; ЗПМ=1,15; ТЗ=1,15; ТЗМ=1,15
| 1 | ОТ |  |  | 8: 264.91; 9: 1.3225; 10: 178.68; 11: 31.29; 12: 5590.9 | [10 empty] | ОТ
| 2 | ЭМ |  |  | 8: 26.33; 9: 1.4375; 10: 19.3; 11: 11.83; 12: 228.32 | [10 empty] | ЭМ
| 3 | в т.ч. ОТм |  |  | 8: 3.82; 9: 1.15; 10: 2.24; 11: 31.29; 12: 70.09 | [10 empty] | в т.ч. ОТм
| 4 | М |  |  | 8: 13.36; 10: 6.81; 11: 8.52; 12: 58.02 | [10 empty] | М
|  | ЗТ |  |  | 4: чел.-ч; 5: 29.9; 6: 1.15; 7: 17.5363 | [11 empty] | ЗТ
|  | ЗТм |  |  | 4: чел.-ч; 5: 0.31; 6: 1.15; 7: 0.18182 | [11 empty] | ЗТм
|  | Итого по расценке |  |  | 8: 304.6; 10: 204.79; 12: 5877.24 | [12 empty] | Итого по расценке
|  | ФОТ |  |  | 10: 180.92; 12: 5660.99 | [11 empty] | ФОТ
| Пр/812-009.0-1, Приказ № 812/пр от 21.12.2020 п.25 | НР Строительные металлические конструкции |  |  | % | 93 | 0.9 | 83.7 |  |  | 151.43 |  | 4738.25 | [11 empty] | НР Строительные металлические конструкции
| Пр/774-009.0, Приказ № 774/пр от 11.12.2020 п.16 | СП Строительные металлические конструкции |  |  | % | 62 | 0.85 | 52.7 |  |  | 95.34 |  | 2983.34 | [11 empty] | СП Строительные металлические конструкции
|  | Всего по позиции |  |  | 10: 451.56; 12: 13598.83 | [13 empty] | Всего по позиции
157 | Значение по КА | Гофрированный лист из нержавеющей стали (волнистый лист) 1200х2700х0,6мм. |  |  | м2 | 58.32 | 1 | 58.32 | 471.75 |  | 3229.16 | 8.52 | 27512.46 | [8 empty] | Гофрированный лист из нержавеющей стали (волнистый лист) 1200х2700х0,6мм.
|  | Цена=539,14/1,2*1,05 | [28 empty] | Цена=539,14/1,2*1,05
|  | Всего по позиции |  |  | 10: 3229.16; 12: 27512.46 | [13 empty] | Всего по позиции
|  | Итого по разделу 15 Подиум бассейна |  |  | 10: 28739.14 | [14 empty] | Итого по разделу 15 Подиум бассейна
Раздел 16. Устройство бетонной армированной двухуровневой стяжки толщиной 50мм на горизонтальные поверхности | [20 empty] | Раздел 16. Устройство бетонной армированной двухуровневой стяжки толщиной 50мм на горизонтальные поверхности
158 | ФЕР11-01-011-03 | Устройство стяжек: бетонных толщиной 20 мм |  |  | 4: 100 м2; 5: 0.3; 6: 1; 7: 0.3 | [8 empty] | Устройство стяжек: бетонных толщиной 20 мм
| Приказ от 04.08.2020 № 421/пр п.58б | При применении сметных норм, включенных в сборники ГЭСН (ФЕР, ТЕР), аналогичных технологическим процессам в новом строительстве, в том числе по возведению новых конструктивных элементов ОЗП=1,15; ЭМ=1,25 к расх. | [20 empty] | При применении сметных норм, включенных в сборники ГЭСН (ФЕР, ТЕР), аналогичных технологическим процессам в новом строительстве, в том числе по возведению новых конструктивных элементов ОЗП=1,15; ЭМ=1,25 к расх.
| Приказ от 04.08.2020 № 421/пр прил.10 табл.3 п.3 | Производство ремонтно-строительных работ осуществляется на территории действующего предприятия с наличием в зоне производства работ одного или нескольких из перечисленных ниже факторов: - разветвленной сети транспортных и инженерных коммуникаций; - стесненных условий для складирования материалов; - действующего технологического оборудования ОЗП=1,15; ЭМ=1,15 к расх.; ЗПМ=1,15; ТЗ=1,15; ТЗМ=1,15 | [20 empty] | Производство ремонтно-строительных работ осуществляется на территории действующего предприятия с наличием в зоне производства работ одного или нескольких из перечисленных ниже факторов: - разветвленной сети транспортных и инженерных коммуникаций; - стесненных условий для складирования материалов; - действующего технологического оборудования ОЗП=1,15; ЭМ=1,15 к расх.; ЗПМ=1,15; ТЗ=1,15; ТЗМ=1,15
| 1 | ОТ |  |  | 8: 285.48; 9: 1.3225; 10: 113.26; 11: 31.29; 12: 3543.91 | [10 empty] | ОТ
| 2 | ЭМ |  |  | 8: 41.73; 9: 1.4375; 10: 18; 11: 11.83; 12: 212.94 | [10 empty] | ЭМ
| 3 | в т.ч. ОТм |  |  | 8: 17.15; 9: 1.15; 10: 5.92; 11: 31.29; 12: 185.24 | [10 empty] | в т.ч. ОТм
| 4 | М |  |  | 8: 8.54; 10: 2.56; 11: 8.52; 12: 21.81 | [10 empty] | М
|  | ЗТ |  |  | 4: чел.-ч; 5: 36.6; 6: 1.15; 7: 12.627 | [11 empty] | ЗТ
|  | ЗТм |  |  | 4: чел.-ч; 5: 1.27; 6: 1.15; 7: 0.43815 | [11 empty] | ЗТм
|  | Итого по расценке |  |  | 8: 335.75; 10: 133.82; 12: 3778.66 | [12 empty] | Итого по расценке
|  | ФОТ |  |  | 10: 119.18; 12: 3729.15 | [11 empty] | ФОТ
| Пр/812-011.0-1, Приказ № 812/пр от 21.12.2020 п.25 | НР Полы |  |  | % | 112 | 0.9 | 100.8 |  |  | 120.13 |  | 3758.98 | [11 empty] | НР Полы
| Пр/774-011.0, Приказ № 774/пр от 11.12.2020 п.16 | СП Полы |  |  | % | 65 | 0.85 | 55.25 |  |  | 65.85 |  | 2060.36 | [11 empty] | СП Полы
|  | Всего по позиции |  |  | 10: 319.8; 12: 9598 | [13 empty] | Всего по позиции
159 | ФЕР11-01-011-04 | Устройство стяжек: на каждые 5 мм изменения толщины стяжки добавлять или исключать к расценке 11-01-011-03 |  |  | 4: 100 м2; 5: 0.3; 6: 1; 7: 0.3 | [8 empty] | Устройство стяжек: на каждые 5 мм изменения толщины стяжки добавлять или исключать к расценке 11-01-011-03
|  | толщиной 50 мм (К=50-20=30/5=6) ПЗ=6 (ОЗП=6; ЭМ=6 к расх.; ЗПМ=6; МАТ=6 к расх.; ТЗ=6; ТЗМ=6) | [20 empty] | толщиной 50 мм (К=50-20=30/5=6) ПЗ=6 (ОЗП=6; ЭМ=6 к расх.; ЗПМ=6; МАТ=6 к расх.; ТЗ=6; ТЗМ=6)
| Приказ от 04.08.2020 № 421/пр п.58б | При применении сметных норм, включенных в сборники ГЭСН (ФЕР, ТЕР), аналогичных технологическим процессам в новом строительстве, в том числе по возведению новых конструктивных элементов ОЗП=1,15; ЭМ=1,25 к расх. | [20 empty] | При применении сметных норм, включенных в сборники ГЭСН (ФЕР, ТЕР), аналогичных технологическим процессам в новом строительстве, в том числе по возведению новых конструктивных элементов ОЗП=1,15; ЭМ=1,25 к расх.
| Приказ от 04.08.2020 № 421/пр прил.10 табл.3 п.3 | Производство ремонтно-строительных работ осуществляется на территории действующего предприятия с наличием в зоне производства работ одного или нескольких из перечисленных ниже факторов: - разветвленной сети транспортных и инженерных коммуникаций; - стесненных условий для складирования материалов; - действующего технологического оборудования ОЗП=1,15; ЭМ=1,15 к расх.; ЗПМ=1,15; ТЗ=1,15; ТЗМ=1,15 | [20 empty] | Производство ремонтно-строительных работ осуществляется на территории действующего предприятия с наличием в зоне производства работ одного или нескольких из перечисленных ниже факторов: - разветвленной сети транспортных и инженерных коммуникаций; - стесненных условий для складирования материалов; - действующего технологического оборудования ОЗП=1,15; ЭМ=1,15 к расх.; ЗПМ=1,15; ТЗ=1,15; ТЗМ=1,15
| 1 | ОТ |  |  | 8: 3.43; 9: 7.935; 10: 8.17; 11: 31.29; 12: 255.64 | [10 empty] | ОТ
| 2 | ЭМ |  |  | 8: 7.56; 9: 8.625; 10: 19.56; 11: 11.83; 12: 231.39 | [10 empty] | ЭМ
| 3 | в т.ч. ОТм |  |  | 8: 2.84; 9: 6.9; 10: 5.88; 11: 31.29; 12: 183.99 | [10 empty] | в т.ч. ОТм
|  | ЗТ |  |  | 4: чел.-ч; 5: 0.44; 6: 6.9; 7: 0.9108 | [11 empty] | ЗТ
|  | ЗТм |  |  | 4: чел.-ч; 5: 0.21; 6: 6.9; 7: 0.4347 | [11 empty] | ЗТм
|  | Итого по расценке |  |  | 8: 10.99; 10: 27.73; 12: 487.03 | [12 empty] | Итого по расценке
|  | ФОТ |  |  | 10: 14.05; 12: 439.63 | [11 empty] | ФОТ
| Пр/812-011.0-1, Приказ № 812/пр от 21.12.2020 п.25 | НР Полы |  |  | % | 112 | 0.9 | 100.8 |  |  | 14.16 |  | 443.15 | [11 empty] | НР Полы
| Пр/774-011.0, Приказ № 774/пр от 11.12.2020 п.16 | СП Полы |  |  | % | 65 | 0.85 | 55.25 |  |  | 7.76 |  | 242.9 | [11 empty] | СП Полы
|  | Всего по позиции |  |  | 10: 49.65; 12: 1173.08 | [13 empty] | Всего по позиции
160 | Значение по КА | Пескобетон, смесь для стяжки пола Богатырь Б-603 (М300), расход=1,8 кг/м2/мм |  |  | кг | 2700 | 1 | 2700 | 12.64 |  | 4005.63 | 8.52 | 34128 | [8 empty] | Пескобетон, смесь для стяжки пола Богатырь Б-603 (М300), расход=1,8 кг/м2/мм
|  | Цена=361,00/25/1,2*1,05 | [28 empty] | Цена=361,00/25/1,2*1,05
|  | Всего по позиции |  |  | 10: 4005.63; 12: 34128 | [13 empty] | Всего по позиции
161 | ФЕР27-06-009-01 | Укладка металлической сетки в цементобетонное дорожное покрытие |  |  | 4: 1000 м2; 5: 0.03; 6: 1; 7: 0.03 | [8 empty] | Укладка металлической сетки в цементобетонное дорожное покрытие
| Приказ от 04.08.2020 № 421/пр п.58б | При применении сметных норм, включенных в сборники ГЭСН (ФЕР, ТЕР), аналогичных технологическим процессам в новом строительстве, в том числе по возведению новых конструктивных элементов ОЗП=1,15; ЭМ=1,25 к расх. | [20 empty] | При применении сметных норм, включенных в сборники ГЭСН (ФЕР, ТЕР), аналогичных технологическим процессам в новом строительстве, в том числе по возведению новых конструктивных элементов ОЗП=1,15; ЭМ=1,25 к расх.
| Приказ от 04.08.2020 № 421/пр прил.10 табл.3 п.3 | Производство ремонтно-строительных работ осуществляется на территории действующего предприятия с наличием в зоне производства работ одного или нескольких из перечисленных ниже факторов: - разветвленной сети транспортных и инженерных коммуникаций; - стесненных условий для складирования материалов; - действующего технологического оборудования ОЗП=1,15; ЭМ=1,15 к расх.; ЗПМ=1,15; ТЗ=1,15; ТЗМ=1,15 | [20 empty] | Производство ремонтно-строительных работ осуществляется на территории действующего предприятия с наличием в зоне производства работ одного или нескольких из перечисленных ниже факторов: - разветвленной сети транспортных и инженерных коммуникаций; - стесненных условий для складирования материалов; - действующего технологического оборудования ОЗП=1,15; ЭМ=1,15 к расх.; ЗПМ=1,15; ТЗ=1,15; ТЗМ=1,15
| 1 | ОТ |  |  | 8: 103.4; 9: 1.3225; 10: 4.1; 11: 31.29; 12: 128.29 | [10 empty] | ОТ
| 2 | ЭМ |  |  | 8: 13.99; 9: 1.4375; 10: 0.6; 11: 11.83; 12: 7.1 | [10 empty] | ЭМ
| 3 | в т.ч. ОТм |  |  | 8: 1.99; 9: 1.15; 10: 0.07; 11: 31.29; 12: 2.19 | [10 empty] | в т.ч. ОТм
|  | ЗТ |  |  | 4: чел.-ч; 5: 11.4; 6: 1.15; 7: 0.3933 | [11 empty] | ЗТ
|  | ЗТм |  |  | 4: чел.-ч; 5: 0.16; 6: 1.15; 7: 0.00552 | [11 empty] | ЗТм
|  | Итого по расценке |  |  | 8: 117.39; 10: 4.7; 12: 135.39 | [12 empty] | Итого по расценке
|  | ФОТ |  |  | 10: 4.17; 12: 130.48 | [11 empty] | ФОТ
| Пр/812-021.0-1, Приказ № 812/пр от 21.12.2020 п.25 | НР Автомобильные дороги |  |  | % | 147 | 0.9 | 132.3 |  |  | 5.52 |  | 172.63 | [11 empty] | НР Автомобильные дороги
| Пр/774-021.0, Приказ № 774/пр от 11.12.2020 п.16 | СП Автомобильные дороги |  |  | % | 134 | 0.85 | 113.9 |  |  | 4.75 |  | 148.62 | [11 empty] | СП Автомобильные дороги
|  | Всего по позиции |  |  | 10: 14.97; 12: 456.64 | [13 empty] | Всего по позиции
162 | Значение по КА | Сетка сварная из арматурной проволоки без покрытия, диаметр проволоки 3,0 мм, размер ячейки 100х100 мм |  |  | м2 | 30.6 | 1 | 30.6 | 79.04 |  | 283.88 | 8.52 | 2418.62 | [8 empty] | Сетка сварная из арматурной проволоки без покрытия, диаметр проволоки 3,0 мм, размер ячейки 100х100 мм
|  | Цена=271/3/1,2*1,05 | [28 empty] | Цена=271/3/1,2*1,05
|  | Всего по позиции |  |  | 10: 283.88; 12: 2418.62 | [13 empty] | Всего по позиции
163 | ФЕР11-01-047-01 | Устройство покрытий из плит керамогранитных размером: 40х40 см |  |  | 4: 100 м2; 5: 0.3; 6: 1; 7: 0.3 | [8 empty] | Устройство покрытий из плит керамогранитных размером: 40х40 см
| Приказ от 04.08.2020 № 421/пр п.58б | При применении сметных норм, включенных в сборники ГЭСН (ФЕР, ТЕР), аналогичных технологическим процессам в новом строительстве, в том числе по возведению новых конструктивных элементов ОЗП=1,15; ЭМ=1,25 к расх. | [20 empty] | При применении сметных норм, включенных в сборники ГЭСН (ФЕР, ТЕР), аналогичных технологическим процессам в новом строительстве, в том числе по возведению новых конструктивных элементов ОЗП=1,15; ЭМ=1,25 к расх.
| Приказ от 04.08.2020 № 421/пр прил.10 табл.3 п.3 | Производство ремонтно-строительных работ осуществляется на территории действующего предприятия с наличием в зоне производства работ одного или нескольких из перечисленных ниже факторов: - разветвленной сети транспортных и инженерных коммуникаций; - стесненных условий для складирования материалов; - действующего технологического оборудования ОЗП=1,15; ЭМ=1,15 к расх.; ЗПМ=1,15; ТЗ=1,15; ТЗМ=1,15 | [20 empty] | Производство ремонтно-строительных работ осуществляется на территории действующего предприятия с наличием в зоне производства работ одного или нескольких из перечисленных ниже факторов: - разветвленной сети транспортных и инженерных коммуникаций; - стесненных условий для складирования материалов; - действующего технологического оборудования ОЗП=1,15; ЭМ=1,15 к расх.; ЗПМ=1,15; ТЗ=1,15; ТЗМ=1,15
| 1 | ОТ |  |  | 8: 2713.07; 9: 1.3225; 10: 1076.41; 11: 31.29; 12: 33680.87 | [10 empty] | ОТ
| 2 | ЭМ |  |  | 8: 24.42; 9: 1.4375; 10: 10.53; 11: 11.83; 12: 124.57 | [10 empty] | ЭМ
| 3 | в т.ч. ОТм |  |  | 8: 17.53; 9: 1.15; 10: 6.05; 11: 31.29; 12: 189.3 | [10 empty] | в т.ч. ОТм
| 4 | М |  |  | 8: 85.74; 10: 25.72; 11: 8.52; 12: 219.13 | [10 empty] | М
|  | ЗТ |  |  | 4: чел.-ч; 5: 310.42; 6: 1.15; 7: 107.0949 | [11 empty] | ЗТ
|  | ЗТм |  |  | 4: чел.-ч; 5: 1.73; 6: 1.15; 7: 0.59685 | [11 empty] | ЗТм
|  | Итого по расценке |  |  | 8: 2823.23; 10: 1112.66; 12: 34024.57 | [12 empty] | Итого по расценке
|  | ФОТ |  |  | 10: 1082.46; 12: 33870.17 | [11 empty] | ФОТ
| Пр/812-011.0-1, Приказ № 812/пр от 21.12.2020 п.25 | НР Полы |  |  | % | 112 | 0.9 | 100.8 |  |  | 1091.12 |  | 34141.13 | [11 empty] | НР Полы
| Пр/774-011.0, Приказ № 774/пр от 11.12.2020 п.16 | СП Полы |  |  | % | 65 | 0.85 | 55.25 |  |  | 598.06 |  | 18713.27 | [11 empty] | СП Полы
|  | Всего по позиции |  |  | 10: 2801.84; 12: 86878.97 | [13 empty] | Всего по позиции
164 | Значение по КА | Клей плиточный СМ 17 Super Flex, расход: 3,6кг/1м2 |  |  | кг | 108 | 1 | 108 | 68.25 |  | 865.14 | 8.52 | 7371 | [8 empty] | Клей плиточный СМ 17 Super Flex, расход: 3,6кг/1м2
|  | Цена=1950,00/25/1,2*1,05 | [28 empty] | Цена=1950,00/25/1,2*1,05
|  | Всего по позиции |  |  | 10: 865.14; 12: 7371 | [13 empty] | Всего по позиции
165 | Значение по КА | Затирка цементная Ceresit CE 40 водоотталкивающая 2 кг, расход: 0,5 кг/м2 |  |  | кг | 15 | 1 | 15 | 238.88 |  | 420.56 | 8.52 | 3583.2 | [8 empty] | Затирка цементная Ceresit CE 40 водоотталкивающая 2 кг, расход: 0,5 кг/м2
|  | Цена=546,00/2/1,2*1,05 | [28 empty] | Цена=546,00/2/1,2*1,05
|  | Всего по позиции |  |  | 10: 420.56; 12: 3583.2 | [13 empty] | Всего по позиции
166 | Значение по КА | Entice Copper Oak Natural 20x120 Grip (A843) Керамогранит |  |  | м2 | 36 | 1 | 36 | 6597.5 |  | 27876.76 | 8.52 | 237510 | [8 empty] | Entice Copper Oak Natural 20x120 Grip (A843) Керамогранит
|  | Цена=7540/1,2*1,05 | [28 empty] | Цена=7540/1,2*1,05
|  | Всего по позиции |  |  | 10: 27876.76; 12: 237510 | [13 empty] | Всего по позиции
167 | Значение по КА | Грунтовка CT19 Бетонконтакт, расход: 0,2кг/м2 |  |  | кг | 6 | 1 | 6 | 106.17 |  | 74.77 | 8.52 | 637.02 | [8 empty] | Грунтовка CT19 Бетонконтакт, расход: 0,2кг/м2
|  | Цена=1820,00/15/1,2*1,05 | [28 empty] | Цена=1820,00/15/1,2*1,05
|  | Всего по позиции |  |  | 10: 74.77; 12: 637.02 | [13 empty] | Всего по позиции
168 | ФЕР15-07-003-02 | Нанесение водно-дисперсионной грунтовки на поверхности: пористые (камень, кирпич, бетон и т.д.) |  |  | 4: 100 м2; 5: 0.02; 6: 1; 7: 0.02 | [8 empty] | Нанесение водно-дисперсионной грунтовки на поверхности: пористые (камень, кирпич, бетон и т.д.)
| Приказ от 04.08.2020 № 421/пр п.58б | При применении сметных норм, включенных в сборники ГЭСН (ФЕР, ТЕР), аналогичных технологическим процессам в новом строительстве, в том числе по возведению новых конструктивных элементов ОЗП=1,15; ЭМ=1,25 к расх. | [20 empty] | При применении сметных норм, включенных в сборники ГЭСН (ФЕР, ТЕР), аналогичных технологическим процессам в новом строительстве, в том числе по возведению новых конструктивных элементов ОЗП=1,15; ЭМ=1,25 к расх.
| Приказ от 04.08.2020 № 421/пр прил.10 табл.3 п.3 | Производство ремонтно-строительных работ осуществляется на территории действующего предприятия с наличием в зоне производства работ одного или нескольких из перечисленных ниже факторов: - разветвленной сети транспортных и инженерных коммуникаций; - стесненных условий для складирования материалов; - действующего технологического оборудования ОЗП=1,15; ЭМ=1,15 к расх.; ЗПМ=1,15; ТЗ=1,15; ТЗМ=1,15 | [20 empty] | Производство ремонтно-строительных работ осуществляется на территории действующего предприятия с наличием в зоне производства работ одного или нескольких из перечисленных ниже факторов: - разветвленной сети транспортных и инженерных коммуникаций; - стесненных условий для складирования материалов; - действующего технологического оборудования ОЗП=1,15; ЭМ=1,15 к расх.; ЗПМ=1,15; ТЗ=1,15; ТЗМ=1,15
| 1 | ОТ |  |  | 8: 33.87; 9: 1.3225; 10: 0.9; 11: 31.29; 12: 28.16 | [10 empty] | ОТ
| 2 | ЭМ |  |  | 8: 22.14; 9: 1.4375; 10: 0.64; 11: 11.83; 12: 7.57 | [10 empty] | ЭМ
| 3 | в т.ч. ОТм |  |  | 8: 0.58; 9: 1.15; 10: 0.01; 11: 31.29; 12: 0.31 | [10 empty] | в т.ч. ОТм
| 4 | М |  |  | 8: 1.84; 10: 0.04; 11: 8.52; 12: 0.34 | [10 empty] | М
|  | ЗТ |  |  | 4: чел.-ч; 5: 3.69; 6: 1.15; 7: 0.08487 | [11 empty] | ЗТ
|  | ЗТм |  |  | 4: чел.-ч; 5: 0.05; 6: 1.15; 7: 0.00115 | [11 empty] | ЗТм
|  | Итого по расценке |  |  | 8: 57.85; 10: 1.58; 12: 36.07 | [12 empty] | Итого по расценке
|  | ФОТ |  |  | 10: 0.91; 12: 28.47 | [11 empty] | ФОТ
| Пр/812-015.0-1, Приказ № 812/пр от 21.12.2020 п.25 | НР Отделочные работы |  |  | % | 100 | 0.9 | 90 |  |  | 0.82 |  | 25.62 | [11 empty] | НР Отделочные работы
| Пр/774-015.0, Приказ № 774/пр от 11.12.2020 п.16 | СП Отделочные работы |  |  | % | 49 | 0.85 | 41.65 |  |  | 0.38 |  | 11.86 | [11 empty] | СП Отделочные работы
|  | Всего по позиции |  |  | 10: 2.78; 12: 73.55 | [13 empty] | Всего по позиции
169 | Значение по КА | Грунтовка CT19 Бетонконтакт, расход: 0,2кг/м2 |  |  | кг | 0.4 | 1 | 0.4 | 106.17 |  | 4.98 | 8.52 | 42.47 | [8 empty] | Грунтовка CT19 Бетонконтакт, расход: 0,2кг/м2
|  | Цена=1820,00/15/1,2*1,05 | [28 empty] | Цена=1820,00/15/1,2*1,05
|  | Всего по позиции |  |  | 10: 4.98; 12: 42.47 | [13 empty] | Всего по позиции
170 | ФЕР11-01-039-06 | Устройство плинтусов: из плиток керамогранитных |  |  | 4: 100 м; 5: 0.133; 6: 1; 7: 0.133 | [8 empty] | Устройство плинтусов: из плиток керамогранитных
| Приказ от 04.08.2020 № 421/пр п.58б | При применении сметных норм, включенных в сборники ГЭСН (ФЕР, ТЕР), аналогичных технологическим процессам в новом строительстве, в том числе по возведению новых конструктивных элементов ОЗП=1,15; ЭМ=1,25 к расх. | [20 empty] | При применении сметных норм, включенных в сборники ГЭСН (ФЕР, ТЕР), аналогичных технологическим процессам в новом строительстве, в том числе по возведению новых конструктивных элементов ОЗП=1,15; ЭМ=1,25 к расх.
| Приказ от 04.08.2020 № 421/пр прил.10 табл.3 п.3 | Производство ремонтно-строительных работ осуществляется на территории действующего предприятия с наличием в зоне производства работ одного или нескольких из перечисленных ниже факторов: - разветвленной сети транспортных и инженерных коммуникаций; - стесненных условий для складирования материалов; - действующего технологического оборудования ОЗП=1,15; ЭМ=1,15 к расх.; ЗПМ=1,15; ТЗ=1,15; ТЗМ=1,15 | [20 empty] | Производство ремонтно-строительных работ осуществляется на территории действующего предприятия с наличием в зоне производства работ одного или нескольких из перечисленных ниже факторов: - разветвленной сети транспортных и инженерных коммуникаций; - стесненных условий для складирования материалов; - действующего технологического оборудования ОЗП=1,15; ЭМ=1,15 к расх.; ЗПМ=1,15; ТЗ=1,15; ТЗМ=1,15
| 1 | ОТ |  |  | 8: 276.45; 9: 1.3225; 10: 48.63; 11: 31.29; 12: 1521.63 | [10 empty] | ОТ
| 2 | ЭМ |  |  | 8: 20.02; 9: 1.4375; 10: 3.83; 11: 11.83; 12: 45.31 | [10 empty] | ЭМ
| 3 | в т.ч. ОТм |  |  | 8: 3.62; 9: 1.15; 10: 0.55; 11: 31.29; 12: 17.21 | [10 empty] | в т.ч. ОТм
| 4 | М |  |  | 8: 0.06; 10: 0.01; 11: 8.52; 12: 0.09 | [10 empty] | М
|  | ЗТ |  |  | 4: чел.-ч; 5: 29.41; 6: 1.15; 7: 4.4983 | [11 empty] | ЗТ
|  | ЗТм |  |  | 4: чел.-ч; 5: 0.31; 6: 1.15; 7: 0.047414 | [11 empty] | ЗТм
|  | Итого по расценке |  |  | 8: 296.53; 10: 52.47; 12: 1567.03 | [12 empty] | Итого по расценке
|  | ФОТ |  |  | 10: 49.18; 12: 1538.84 | [11 empty] | ФОТ
| Пр/812-011.0-1, Приказ № 812/пр от 21.12.2020 п.25 | НР Полы |  |  | % | 112 | 0.9 | 100.8 |  |  | 49.57 |  | 1551.15 | [11 empty] | НР Полы
| Пр/774-011.0, Приказ № 774/пр от 11.12.2020 п.16 | СП Полы |  |  | % | 65 | 0.85 | 55.25 |  |  | 27.17 |  | 850.21 | [11 empty] | СП Полы
|  | Всего по позиции |  |  | 10: 129.21; 12: 3968.39 | [13 empty] | Всего по позиции
171 | Значение по КА | Entice Copper Oak Natural 20x120 Grip (A843) Керамогранит |  |  | м2 | 3 | 1 | 3 | 6597.5 |  | 2323.06 | 8.52 | 19792.5 | [8 empty] | Entice Copper Oak Natural 20x120 Grip (A843) Керамогранит
|  | Цена=7540/1,2*1,05 | [28 empty] | Цена=7540/1,2*1,05
|  | Всего по позиции |  |  | 10: 2323.06; 12: 19792.5 | [13 empty] | Всего по позиции
172 | Значение по КА | Клей плиточный СМ 17 Super Flex, расход: 3,6кг/1м2 |  |  | кг | 7.2 | 1 | 7.2 | 68.25 |  | 57.68 | 8.52 | 491.4 | [8 empty] | Клей плиточный СМ 17 Super Flex, расход: 3,6кг/1м2
|  | Цена=1950,00/25/1,2*1,05 | [28 empty] | Цена=1950,00/25/1,2*1,05
|  | Всего по позиции |  |  | 10: 57.68; 12: 491.4 | [13 empty] | Всего по позиции
173 | Значение по КА | Затирка цементная Ceresit CE 40 водоотталкивающая 2 кг, расход: 0,5 кг/м2 |  |  | кг | 1 | 1 | 1 | 238.88 |  | 28.04 | 8.52 | 238.88 | [8 empty] | Затирка цементная Ceresit CE 40 водоотталкивающая 2 кг, расход: 0,5 кг/м2
|  | Цена=546,00/2/1,2*1,05 | [28 empty] | Цена=546,00/2/1,2*1,05
|  | Всего по позиции |  |  | 10: 28.04; 12: 238.88 | [13 empty] | Всего по позиции
174 | ФЕР07-05-016-04 | Устройство металлических ограждений: без поручней |  |  | 4: 100 м; 5: 0.25; 6: 1; 7: 0.25 | [8 empty] | Устройство металлических ограждений: без поручней
| Приказ от 04.08.2020 № 421/пр п.58б | При применении сметных норм, включенных в сборники ГЭСН (ФЕР, ТЕР), аналогичных технологическим процессам в новом строительстве, в том числе по возведению новых конструктивных элементов ОЗП=1,15; ЭМ=1,25 к расх. | [20 empty] | При применении сметных норм, включенных в сборники ГЭСН (ФЕР, ТЕР), аналогичных технологическим процессам в новом строительстве, в том числе по возведению новых конструктивных элементов ОЗП=1,15; ЭМ=1,25 к расх.
| Приказ от 04.08.2020 № 421/пр прил.10 табл.3 п.3 | Производство ремонтно-строительных работ осуществляется на территории действующего предприятия с наличием в зоне производства работ одного или нескольких из перечисленных ниже факторов: - разветвленной сети транспортных и инженерных коммуникаций; - стесненных условий для складирования материалов; - действующего технологического оборудования ОЗП=1,15; ЭМ=1,15 к расх.; ЗПМ=1,15; ТЗ=1,15; ТЗМ=1,15 | [20 empty] | Производство ремонтно-строительных работ осуществляется на территории действующего предприятия с наличием в зоне производства работ одного или нескольких из перечисленных ниже факторов: - разветвленной сети транспортных и инженерных коммуникаций; - стесненных условий для складирования материалов; - действующего технологического оборудования ОЗП=1,15; ЭМ=1,15 к расх.; ЗПМ=1,15; ТЗ=1,15; ТЗМ=1,15
| 1 | ОТ |  |  | 8: 390.1; 9: 1.3225; 10: 128.98; 11: 31.29; 12: 4035.78 | [10 empty] | ОТ
| 2 | ЭМ |  |  | 8: 204.08; 9: 1.4375; 10: 73.34; 11: 11.83; 12: 867.61 | [10 empty] | ЭМ
| 3 | в т.ч. ОТм |  |  | 8: 30.77; 9: 1.15; 10: 8.85; 11: 31.29; 12: 276.92 | [10 empty] | в т.ч. ОТм
| 4 | М |  |  | 8: 16057.11; 10: 58.43; 11: 8.52; 12: 497.82 | [10 empty] | М
|  | ЗТ |  |  | 4: чел.-ч; 5: 41.5; 6: 1.15; 7: 11.9313 | [11 empty] | ЗТ
|  | ЗТм |  |  | 4: чел.-ч; 5: 2.59; 6: 1.15; 7: 0.74462 | [11 empty] | ЗТм
|  | Итого по расценке |  |  | 8: 827.9; 10: 260.75; 12: 5401.21 | [12 empty] | Итого по расценке
|  | ФОТ |  |  | 10: 137.83; 12: 4312.7 | [11 empty] | ФОТ
| Пр/812-007.1-1, Приказ № 812/пр от 21.12.2020 п.25 | НР Бетонные и железобетонные сборные конструкции жилых, общественных и административно-бытовых зданий промышленных предприятий |  |  | % | 116 | 0.9 | 104.4 |  |  | 143.89 |  | 4502.46 | [11 empty] | НР Бетонные и железобетонные сборные конструкции жилых, общественных и административно-бытовых зданий промышленных предприятий
| Пр/774-007.1, Приказ № 774/пр от 11.12.2020 п.16 | СП Бетонные и железобетонные сборные конструкции жилых, общественных и административно-бытовых зданий промышленных предприятий |  |  | % | 80 | 0.85 | 68 |  |  | 93.72 |  | 2932.64 | [11 empty] | СП Бетонные и железобетонные сборные конструкции жилых, общественных и административно-бытовых зданий промышленных предприятий
|  | Всего по позиции |  |  | 10: 498.36; 12: 12836.31 | [13 empty] | Всего по позиции
175 | Значение по КА | Пристенный поручень из нержавеющей стали 50 мм, сталь AISI316 |  |  | м | 27 | 1 | 27 | 3504.38 |  | 11105.43 | 8.52 | 94618.26 | [8 empty] | Пристенный поручень из нержавеющей стали 50 мм, сталь AISI316
|  | Цена=4005,00/1,2*1,05 | [28 empty] | Цена=4005,00/1,2*1,05
|  | Всего по позиции |  |  | 10: 11105.43; 12: 94618.26 | [13 empty] | Всего по позиции
|  | Итого по разделу 16 Устройство бетонной армированной двухуровневой стяжки толщиной 50мм на горизонтальные поверхности |  |  | 10: 50862.54 | [14 empty] | Итого по разделу 16 Устройство бетонной армированной двухуровневой стяжки толщиной 50мм на горизонтальные поверхности
|  | Итоги по смете: | [29 empty] | Итоги по смете:
|  | Итого прямые затраты (справочно) |  |  | 10: 523601.8; 12: 5394387.97 | [19 empty] | Итого прямые затраты (справочно)
|  | в том числе: | [30 empty] | в том числе:
|  | Оплата труда рабочих |  |  | 10: 36054.95; 12: 1128159.42 | [19 empty] | Оплата труда рабочих
|  | Эксплуатация машин |  |  | 10: 33936.41; 12: 401467.68 | [19 empty] | Эксплуатация машин
|  | в том числе оплата труда машинистов (Отм) |  |  | 10: 1127.35; 12: 35274.78 | [19 empty] | в том числе оплата труда машинистов (Отм)
|  | Материалы |  |  | 10: 453610.44; 12: 3864760.87 | [19 empty] | Материалы
|  | Строительные работы |  |  | 10: 566739.65; 12: 6805556.51 | [19 empty] | Строительные работы
|  | Строительные работы |  |  | 10: 566337.46; 12: 6799840.7 | [19 empty] | Строительные работы
|  | в том числе: | [30 empty] | в том числе:
|  | оплата труда |  |  | 10: 33199.96; 12: 1038826.8 | [19 empty] | оплата труда
|  | эксплуатация машин и механизмов |  |  | 10: 32691.65; 12: 386742.17 | [19 empty] | эксплуатация машин и механизмов
|  | в том числе оплата труда машинистов (ОТм) |  |  | 10: 1058.49; 12: 33120.16 | [19 empty] | в том числе оплата труда машинистов (ОТм)
|  | материалы |  |  | 10: 451676.67; 12: 3848285.2 | [19 empty] | материалы
|  | накладные расходы |  |  | 10: 32001.55; 12: 1001327.83 | [19 empty] | накладные расходы
|  | сметная прибыль |  |  | 10: 16767.63; 12: 524658.7 | [19 empty] | сметная прибыль
|  | Транспортные расходы (перевозка), относимые на стоимость строительных работ |  |  | 10: 344.08; 12: 4070.47 | [19 empty] | Транспортные расходы (перевозка), относимые на стоимость строительных работ
|  | Отдельные виды работ и затрат, относимые на стоимость строительных работ |  |  | 10: 58.11; 12: 1645.34 | [19 empty] | Отдельные виды работ и затрат, относимые на стоимость строительных работ
|  | в том числе: | [30 empty] | в том числе:
|  | оплата труда |  |  | 10: 22.89; 12: 716.22 | [19 empty] | оплата труда
|  | эксплуатация машин и механизмов |  |  | 10: 8.59; 12: 101.62 | [19 empty] | эксплуатация машин и механизмов
|  | в том числе оплата труда машинистов (ОТм) |  |  | 10: 1.76; 12: 55.07 | [19 empty] | в том числе оплата труда машинистов (ОТм)
|  | материалы |  |  | 10: 0.26; 12: 2.22 | [19 empty] | материалы
|  | накладные расходы |  |  | 10: 17.99; 12: 563.04 | [19 empty] | накладные расходы
|  | сметная прибыль |  |  | 10: 8.38; 12: 262.24 | [19 empty] | сметная прибыль
|  | Монтажные работы |  |  | 10: 9659.21; 12: 240850.42 | [19 empty] | Монтажные работы
|  | в том числе: | [30 empty] | в том числе:
|  | оплата труда |  |  | 10: 2832.1; 12: 88616.4 | [19 empty] | оплата труда
|  | эксплуатация машин и механизмов |  |  | 10: 892.09; 12: 10553.42 | [19 empty] | эксплуатация машин и механизмов
|  | в том числе оплата труда машинистов (ОТм) |  |  | 10: 67.1; 12: 2099.55 | [19 empty] | в том числе оплата труда машинистов (ОТм)
|  | материалы |  |  | 10: 1933.51; 12: 16473.45 | [19 empty] | материалы
|  | накладные расходы |  |  | 10: 2650.98; 12: 82948.96 | [19 empty] | накладные расходы
|  | сметная прибыль |  |  | 10: 1350.53; 12: 42258.19 | [19 empty] | сметная прибыль
|  | Итого |  |  | 10: 576398.86; 12: 7046406.93 | [20 empty] | Итого
|  | Итого ФОТ (справочно) |  |  | 10: 37182.3; 12: 1163434.2 | [19 empty] | Итого ФОТ (справочно)
|  | Итого накладные расходы (справочно) |  |  | 10: 34670.52; 12: 1084839.83 | [19 empty] | Итого накладные расходы (справочно)
|  | Итого сметная прибыль (справочно) |  |  | 10: 18126.54; 12: 567179.13 | [19 empty] | Итого сметная прибыль (справочно)
|  | Компенсация НДС при УСН согласно Письму Госстроя РФ от 06.10.2003 г.№ НЗ-6292/10 "О порядке определения сметной стоимости работ, выполняемых организациями, работающими по упрощенной системе налогообложения" БЦ: (453610,44+0+(33936,41-1127,35)+34670,52*0,1712+18126,54*0,15)*0,2 ТЦ: (3864760,87+0+(401467,68-35274,78)+1084839,83*0,1712+567179,13*0,15)*0,2 |  |  | 10: 99014.81; 12: 900351.04 | [21 empty] | Компенсация НДС при УСН согласно Письму Госстроя РФ от 06.10.2003 г.№ НЗ-6292/10 "О порядке определения сметной стоимости работ, выполняемых организациями, работающими по упрощенной системе налогообложения" БЦ: (453610,44+0+(33936,41-1127,35)+34670,52*0,1712+18126,54*0,15)*0,2 ТЦ: (3864760,87+0+(401467,68-35274,78)+1084839,83*0,1712+567179,13*0,15)*0,2
|  | ВСЕГО по смете |  |  | 10: 675413.67; 12: 7946757.97 | [22 empty] | ВСЕГО по смете
|  | Материалы заказчика | [30 empty] | Материалы заказчика
|  | Строительные работы | [30 empty] | Строительные работы
| МАТЕРИАЛ ЗАКАЗЧИКА | NUANCES ANTRACITE ANTISLIP SQ. 2CM 80X80 Керамогранит, "м2" Кол-во: 150,4 | [30 empty] | NUANCES ANTRACITE ANTISLIP SQ. 2CM 80X80 Керамогранит, "м2" Кол-во: 150,4
| МАТЕРИАЛ ЗАКАЗЧИКА | NUANCES GRIGIO COCCIO ANT.SQ. 2CM 80X80 Керамогранит, "м2" Кол-во: 357,76 | [30 empty] | NUANCES GRIGIO COCCIO ANT.SQ. 2CM 80X80 Керамогранит, "м2" Кол-во: 357,76
| МАТЕРИАЛ ЗАКАЗЧИКА | Керамогранит 60*120*9мм, "м2" Кол-во: 21,42 | [30 empty] | Керамогранит 60*120*9мм, "м2" Кол-во: 21,42
| МАТЕРИАЛ ЗАКАЗЧИКА | Корректор уклона Level Slope 2%, "шт" Кол-во: 3340 | [30 empty] | Корректор уклона Level Slope 2%, "шт" Кол-во: 3340
| МАТЕРИАЛ ЗАКАЗЧИКА | Крепление для плит Level LastraSoft, "шт" Кол-во: 3340 | [30 empty] | Крепление для плит Level LastraSoft, "шт" Кол-во: 3340
| МАТЕРИАЛ ЗАКАЗЧИКА | Регулируемая опора Level 145-240 мм (Professional), "шт" Кол-во: 632 | [30 empty] | Регулируемая опора Level 145-240 мм (Professional), "шт" Кол-во: 632
| МАТЕРИАЛ ЗАКАЗЧИКА | Регулируемая опора Level 35-50 мм (Professional), "шт" Кол-во: 629 | [30 empty] | Регулируемая опора Level 35-50 мм (Professional), "шт" Кол-во: 629
| МАТЕРИАЛ ЗАКАЗЧИКА | Регулируемая опора Level 50-80 мм (Professional), "шт" Кол-во: 790 | [30 empty] | Регулируемая опора Level 50-80 мм (Professional), "шт" Кол-во: 790
| МАТЕРИАЛ ЗАКАЗЧИКА | Регулируемая опора Level 80-140 мм (Professional), "шт" Кол-во: 970 | [30 empty] | Регулируемая опора Level 80-140 мм (Professional), "шт" Кол-во: 970
| МАТЕРИАЛ ЗАКАЗЧИКА | Стопорное кольцо Level Ring, "шт" Кол-во: 7470 | [30 empty] | Стопорное кольцо Level Ring, "шт" Кол-во: 7470
|  | Итого | [30 empty] | Итого
| Составил: | Ведущий специалист-сметчик ПТО НАО "Красная Поляна" |  |  | 6: (Афоничева И.Н) | [23 empty] | Ведущий специалист-сметчик ПТО НАО "Красная Поляна" | (Афоничева И.Н)
[должность, подпись (инициалы, фамилия)]
| Проверил: | Начальник ПТО НАО "Красная Поляна" | [36 empty] | Начальник ПТО НАО "Красная Поляна"
[должность, подпись (инициалы, фамилия)]
¹ Зарегистрирован Министерством юстиции Российской Федерации 10 сентября 2019 г., регистрационный № 55869), с изменениями, внесенными приказом Министерства строительства и жилищно-коммунального хозяйства Российской Федерации от 20 февраля 2021 г. № 79/пр (зарегистрирован Министерством юстиции Российской Федерации 9 августа 2021 г., регистрационный № 64577)
² Под прочими затратами понимаются затраты, учитываемые в соответствии с пунктом 184 Методики.
³ Под прочими работами понимаются затраты, учитываемые в соответствии с пунктами 122-128 Методики.