## 960_Панорама_Кровля_НДС=5 838 4
Приложение № 2
Утверждено приказом № 421 от 4 августа 2020 г. Минстроя РФ в редакции приказа № 557 от 7 июля 2022 г.
Наименование программного продукта | [5 empty] | ГРАНД-Смета, версия 2023.3
Наименование редакции сметных нормативов | [5 empty] | Изменения в сметные нормы, федеральные единичные расценки и отдельные составляющие к ним, включенные в федеральный реестр сметных нормативов приказами Минстроя России от 26 декабря 2019 г. № 871/пр, 872/пр, 873/пр, 874/пр, 875/пр, 876/пр (в ред. приказов от 30.03.2020 № 171/пр, 172/пр, от 01.06.2020 № 294/пр, 295/пр, от 30.06.2020 № 352/пр, 353/пр, от 20.10.2020 № 635/пр, 636/пр, от 09.02.2021 № 50/пр, 51/пр, от 24.05.2021 № 320/пр, 321/пр, от 24.06.2021 № 407/пр, 408/пр, от 14.10.2021 № 745/пр, 746/пр), от 20.12.2021 № 961/пр, 962/пр) | [9 empty] | Изменения в сметные нормы, федеральные единичные расценки и отдельные составляющие к ним, включенные в федеральный реестр сметных нормативов приказами Минстроя России от 26 декабря 2019 г. № 871/пр, 872/пр, 873/пр, 874/пр, 875/пр, 876/пр (в ред. приказов от 30.03.2020 № 171/пр, 172/пр, от 01.06.2020 № 294/пр, 295/пр, от 30.06.2020 № 352/пр, 353/пр, от 20.10.2020 № 635/пр, 636/пр, от 09.02.2021 № 50/пр, 51/пр, от 24.05.2021 № 320/пр, 321/пр, от 24.06.2021 № 407/пр, 408/пр, от 14.10.2021 № 745/пр, 746/пр), от 20.12.2021 № 961/пр, 962/пр)
Реквизиты приказа Минстроя России об утверждении дополнений и изменений к сметным нормативам | [5 empty] | Приказы Минстроя России от 26.12.2019 г. № 871/пр, 872/пр, 873/пр, 874/пр, 875/пр, 876/пр, от 30.03.2020 № 171/пр, 172/пр, от 01.06.2020 № 294/пр, 295/пр, от 30.06.2020 № 352/пр, 353/пр, от 20.10.2020 № 635/пр, 636/пр, от 09.02.2021 № 50/пр, 51/пр, от 24.05.2021 № 320/пр, 321/пр, от 24.06.2021 № 407/пр, 408/пр, от 14.10.2021 № 745/пр, 746/пр), от 20.12.2021 № 961/пр, 962/пр | [7 empty] | Реквизиты приказа Минстроя России об утверждении дополнений и изменений к сметным нормативам | Приказы Минстроя России от 26.12.2019 г. № 871/пр, 872/пр, 873/пр, 874/пр, 875/пр, 876/пр, от 30.03.2020 № 171/пр, 172/пр, от 01.06.2020 № 294/пр, 295/пр, от 30.06.2020 № 352/пр, 353/пр, от 20.10.2020 № 635/пр, 636/пр, от 09.02.2021 № 50/пр, 51/пр, от 24.05.2021 № 320/пр, 321/пр, от 24.06.2021 № 407/пр, 408/пр, от 14.10.2021 № 745/пр, 746/пр), от 20.12.2021 № 961/пр, 962/пр |  | Приказы Минстроя России от 26.12.2019 г. № 871/пр, 872/пр, 873/пр, 874/пр, 875/пр, 876/пр, от 30.03.2020 № 171/пр, 172/пр, от 01.06.2020 № 294/пр, 295/пр, от 30.06.2020 № 352/пр, 353/пр, от 20.10.2020 № 635/пр, 636/пр, от 09.02.2021 № 50/пр, 51/пр, от 24.05.2021 № 320/пр, 321/пр, от 24.06.2021 № 407/пр, 408/пр, от 14.10.2021 № 745/пр, 746/пр), от 20.12.2021 № 961/пр, 962/пр
Реквизиты письма Минстроя России об индексах изменения сметной стоимости строительства, включаемые в федеральный реестр сметных нормативов и размещаемые в федеральной государственной информационной системе ценообразования в строительстве, подготовленного в соответствии пунктом 85 Методики расчета индексов изменения сметной стоимости строительства, утвержденной приказом Министерства строительства и жилищно-коммунального хозяйства Российской Федерации от 5 июня 2019 г. № 326/пр¹ | [13 empty] | Реквизиты письма Минстроя России об индексах изменения сметной стоимости строительства, включаемые в федеральный реестр сметных нормативов и размещаемые в федеральной государственной информационной системе ценообразования в строительстве, подготовленного в соответствии пунктом 85 Методики расчета индексов изменения сметной стоимости строительства, утвержденной приказом Министерства строительства и жилищно-коммунального хозяйства Российской Федерации от 5 июня 2019 г. № 326/пр¹
Реквизиты нормативного правового акта об утверждении оплаты труда, утверждаемый в соответствии с пунктом 22(1) Правилами мониторинга цен, утвержденными постановлением Правительства Российской Федерации от 23 декабря 2016 г. № 1452 | [13 empty] | Реквизиты нормативного правового акта об утверждении оплаты труда, утверждаемый в соответствии с пунктом 22(1) Правилами мониторинга цен, утвержденными постановлением Правительства Российской Федерации от 23 декабря 2016 г. № 1452
Наименование субъекта Российской Федерации
Наименование зоны субъекта Российской Федерации
Курорт Красная поляна | [17 empty] | Курорт Красная поляна
(наименование стройки)
Курорт Красная поляна. 354392, Краснодарский край, г. Сочи, Адлерский район, с.Эстосадок | [18 empty] | Курорт Красная поляна. 354392, Краснодарский край, г. Сочи, Адлерский район, с.Эстосадок
(наименование объекта капитального строительства)
ЛОКАЛЬНЫЙ СМЕТНЫЙ РАСЧЕТ (СМЕТА) № 01
Ремонт кровельного покрытия из керамической черепицы. Гостиница №1, "Панорама by Mercure Красная Поляна" отм. +960 м.н.у.м. | [19 empty] | Ремонт кровельного покрытия из керамической черепицы. Гостиница №1, "Панорама by Mercure Красная Поляна" отм. +960 м.н.у.м.
(наименование работ и затрат)
Составлен | базисно-индексным | методом
Основание
(проектная и (или) иная техническая документация)
Составлен(а) в текущем (базисном) уровне цен |  |  | (01.01.2000) | [17 empty] | (01.01.2000)
Сметная стоимость |  | 5838.46 | (395,09) | тыс.руб.
в том числе:
| строительных работ | 4588.32 | (319,41) | тыс.руб. |  | Средства на оплату труда рабочих |  |  |  |  | 1087.93 | (34,77) | тыс.руб.
| монтажных работ | 277.06 | (9,83) | тыс.руб. |  | Нормативные затраты труда рабочих |  |  |  |  | 3925.44 |  | чел.час.
| оборудования | 0 | (0) | тыс.руб. |  | Нормативные затраты труда машинистов |  |  |  |  | 27.9 |  | чел.час.
| прочих затрат | 0 | (0) | тыс.руб.
№ п/п | Обоснование | Наименование работ и затрат |  |  | Единица измерения | Количество |  |  | Сметная стоимость в базисном уровне цен (в текущем уровне цен (гр. 8) для ресурсов, отсутствующих в ФРСН), руб. |  |  | Индексы | Сметная стоимость в текущем уровне цен, руб.
[6 empty] | на единицу | коэффициенты | всего с учетом коэффициентов | на единицу | коэффициенты | всего
1 | 2 | 3 |  |  | 4 | 5 | 6 | 7 | 8 | 9 | 10 | 11 | 12
Раздел 1. Подготовительные работы | [21 empty] | Раздел 1. Подготовительные работы
подъём черепицы (вес 3,9 кг/ шт.) на кровлю -высота 30 м | [22 empty] | подъём черепицы (вес 3,9 кг/ шт.) на кровлю -высота 30 м
1 | ФЕРм40-01-002-23 | Вертикальное перемещение сверх предусмотренного в ГЭСНм: 15 м, на высоту до 25 м |  |  | 4: 10 т; 5: 0.6638; 6: 1; 7: 0.6638 | [10 empty] | Вертикальное перемещение сверх предусмотренного в ГЭСНм: 15 м, на высоту до 25 м
| Приказ от 04.09.2019 № 519/пр прил.2 табл.2 п.3 | Производство работ осуществляется на территории действующего предприятия с наличием в зоне производства работ одного или нескольких из перечисленных ниже факторов: разветвленная сеть транспортных и инженерных коммуникаций; стесненные условия для складирования материалов; действующее технологическое оборудование; движение технологического транспорта ОЗП=1,15; ЭМ=1,15 к расх.; ЗПМ=1,15; ТЗ=1,15; ТЗМ=1,15 | [22 empty] | Производство работ осуществляется на территории действующего предприятия с наличием в зоне производства работ одного или нескольких из перечисленных ниже факторов: разветвленная сеть транспортных и инженерных коммуникаций; стесненные условия для складирования материалов; действующее технологическое оборудование; движение технологического транспорта ОЗП=1,15; ЭМ=1,15 к расх.; ЗПМ=1,15; ТЗ=1,15; ТЗМ=1,15
| 1 | ОТ |  |  | 8: 375.32; 9: 1.15; 10: 286.51; 11: 31.29; 12: 8964.9 | [12 empty] | ОТ
| 2 | ЭМ |  |  | 8: 102.7; 9: 1.15; 10: 78.4; 11: 11.83; 12: 927.47 | [12 empty] | ЭМ
| 3 | в т.ч. ОТм |  |  | 8: 14.31; 9: 1.15; 10: 10.92; 11: 31.29; 12: 341.69 | [12 empty] | в т.ч. ОТм
| 4 | М |  |  | 8: 7.51; 10: 4.99; 11: 8.52; 12: 42.51 | [12 empty] | М
|  | ЗТ |  |  | 4: чел.-ч; 5: 44; 6: 1.15; 7: 33.5883 | [13 empty] | ЗТ
|  | ЗТм |  |  | 4: чел.-ч; 5: 1.06; 6: 1.15; 7: 0.80917 | [13 empty] | ЗТм
|  | Итого по расценке |  |  | 8: 485.53; 10: 369.9; 12: 9934.88 | [14 empty] | Итого по расценке
|  | ФОТ |  |  | 10: 297.43; 12: 9306.59 | [13 empty] | ФОТ
| Приказ № 812/пр от 21.12.2020 Прил. п.82 | НР Дополнительное перемещение оборудования и материальных ресурсов, сверх предусмотренного государственными элементными сметными нормами на монтаж оборудования |  |  | 4: %; 5: 89; 7: 89; 10: 264.71; 12: 8282.87 | [13 empty] | НР Дополнительное перемещение оборудования и материальных ресурсов, сверх предусмотренного государственными элементными сметными нормами на монтаж оборудования
| Приказ № 774/пр от 11.12.2020 Прил. п.82 | СП Дополнительное перемещение оборудования и материальных ресурсов, сверх предусмотренного государственными элементными сметными нормами на монтаж оборудования |  |  | 4: %; 5: 44; 7: 44; 10: 130.87; 12: 4094.9 | [13 empty] | СП Дополнительное перемещение оборудования и материальных ресурсов, сверх предусмотренного государственными элементными сметными нормами на монтаж оборудования
|  | Всего по позиции |  |  | 10: 765.48; 12: 22312.65 | [15 empty] | Всего по позиции
2 | ФЕРм40-01-002-24 | Вертикальное перемещение свыше 25 м, добавлять на каждые следующие 5 м |  |  | 4: 10 т; 5: 0.6638; 6: 1; 7: 0.6638 | [10 empty] | Вертикальное перемещение свыше 25 м, добавлять на каждые следующие 5 м
| Приказ от 04.09.2019 № 519/пр прил.2 табл.2 п.3 | Производство работ осуществляется на территории действующего предприятия с наличием в зоне производства работ одного или нескольких из перечисленных ниже факторов: разветвленная сеть транспортных и инженерных коммуникаций; стесненные условия для складирования материалов; действующее технологическое оборудование; движение технологического транспорта ОЗП=1,15; ЭМ=1,15 к расх.; ЗПМ=1,15; ТЗ=1,15; ТЗМ=1,15 | [22 empty] | Производство работ осуществляется на территории действующего предприятия с наличием в зоне производства работ одного или нескольких из перечисленных ниже факторов: разветвленная сеть транспортных и инженерных коммуникаций; стесненные условия для складирования материалов; действующее технологическое оборудование; движение технологического транспорта ОЗП=1,15; ЭМ=1,15 к расх.; ЗПМ=1,15; ТЗ=1,15; ТЗМ=1,15
| 1 | ОТ |  |  | 8: 181.44; 9: 1.15; 10: 138.51; 11: 31.29; 12: 4333.98 | [12 empty] | ОТ
| 2 | ЭМ |  |  | 8: 63.95; 9: 1.15; 10: 48.82; 11: 11.83; 12: 577.54 | [12 empty] | ЭМ
| 3 | в т.ч. ОТм |  |  | 8: 8.91; 9: 1.15; 10: 6.8; 11: 31.29; 12: 212.77 | [12 empty] | в т.ч. ОТм
| 4 | М |  |  | 8: 3.63; 10: 2.41; 11: 8.52; 12: 20.53 | [12 empty] | М
|  | ЗТ |  |  | 4: чел.-ч; 5: 21; 6: 1.15; 7: 16.0308 | [13 empty] | ЗТ
|  | ЗТм |  |  | 4: чел.-ч; 5: 0.66; 6: 1.15; 7: 0.50382 | [13 empty] | ЗТм
|  | Итого по расценке |  |  | 8: 249.02; 10: 189.74; 12: 4932.05 | [14 empty] | Итого по расценке
|  | ФОТ |  |  | 10: 145.31; 12: 4546.75 | [13 empty] | ФОТ
| Приказ № 812/пр от 21.12.2020 Прил. п.82 | НР Дополнительное перемещение оборудования и материальных ресурсов, сверх предусмотренного государственными элементными сметными нормами на монтаж оборудования |  |  | 4: %; 5: 89; 7: 89; 10: 129.33; 12: 4046.61 | [13 empty] | НР Дополнительное перемещение оборудования и материальных ресурсов, сверх предусмотренного государственными элементными сметными нормами на монтаж оборудования
| Приказ № 774/пр от 11.12.2020 Прил. п.82 | СП Дополнительное перемещение оборудования и материальных ресурсов, сверх предусмотренного государственными элементными сметными нормами на монтаж оборудования |  |  | 4: %; 5: 44; 7: 44; 10: 63.94; 12: 2000.57 | [13 empty] | СП Дополнительное перемещение оборудования и материальных ресурсов, сверх предусмотренного государственными элементными сметными нормами на монтаж оборудования
|  | Всего по позиции |  |  | 10: 383.01; 12: 10979.23 | [15 empty] | Всего по позиции
спуск строительного мусора | [22 empty] | спуск строительного мусора
3 | ФЕРр69-15-1 | Затаривание строительного мусора в мешки |  |  | 4: т; 5: 6.638; 6: 1; 7: 6.638 | [10 empty] | Затаривание строительного мусора в мешки
| Приказ от 04.09.2019 № 519/пр прил.2 табл.2 п.3 | Производство работ осуществляется на территории действующего предприятия с наличием в зоне производства работ одного или нескольких из перечисленных ниже факторов: разветвленная сеть транспортных и инженерных коммуникаций; стесненные условия для складирования материалов; действующее технологическое оборудование; движение технологического транспорта ОЗП=1,15; ЭМ=1,15 к расх.; ЗПМ=1,15; ТЗ=1,15; ТЗМ=1,15 | [22 empty] | Производство работ осуществляется на территории действующего предприятия с наличием в зоне производства работ одного или нескольких из перечисленных ниже факторов: разветвленная сеть транспортных и инженерных коммуникаций; стесненные условия для складирования материалов; действующее технологическое оборудование; движение технологического транспорта ОЗП=1,15; ЭМ=1,15 к расх.; ЗПМ=1,15; ТЗ=1,15; ТЗМ=1,15
| 1 | ОТ |  |  | 8: 7.41; 9: 1.15; 10: 56.57; 11: 31.29; 12: 1770.08 | [12 empty] | ОТ
| 4 | М |  |  | 8: 16.4; 10: 108.86; 11: 8.52; 12: 927.49 | [12 empty] | М
|  | ЗТ |  |  | 4: чел.-ч; 5: 1.03; 6: 1.15; 7: 7.8627 | [13 empty] | ЗТ
|  | Итого по расценке |  |  | 8: 23.81; 10: 165.43; 12: 2697.57 | [14 empty] | Итого по расценке
|  | ФОТ |  |  | 10: 56.57; 12: 1770.08 | [13 empty] | ФОТ
| Приказ № 812/пр от 21.12.2020 Прил. п.103 | НР Прочие ремонтно-строительные работы |  |  | 4: %; 5: 92; 7: 92; 10: 52.04; 12: 1628.47 | [13 empty] | НР Прочие ремонтно-строительные работы
| Приказ № 774/пр от 11.12.2020 Прил. п.103 | СП Прочие ремонтно-строительные работы |  |  | 4: %; 5: 44; 7: 44; 10: 24.89; 12: 778.84 | [13 empty] | СП Прочие ремонтно-строительные работы
|  | Всего по позиции |  |  | 10: 242.36; 12: 5104.88 | [15 empty] | Всего по позиции
4 | ФЕРм40-01-002-23 | Вертикальное перемещение сверх предусмотренного в ГЭСНм: 15 м, на высоту до 25 м |  |  | 4: 10 т; 5: 0.6638; 6: 1; 7: 0.6638 | [10 empty] | Вертикальное перемещение сверх предусмотренного в ГЭСНм: 15 м, на высоту до 25 м
| Приказ от 04.09.2019 № 519/пр прил.2 табл.2 п.3 | Производство работ осуществляется на территории действующего предприятия с наличием в зоне производства работ одного или нескольких из перечисленных ниже факторов: разветвленная сеть транспортных и инженерных коммуникаций; стесненные условия для складирования материалов; действующее технологическое оборудование; движение технологического транспорта ОЗП=1,15; ЭМ=1,15 к расх.; ЗПМ=1,15; ТЗ=1,15; ТЗМ=1,15 | [22 empty] | Производство работ осуществляется на территории действующего предприятия с наличием в зоне производства работ одного или нескольких из перечисленных ниже факторов: разветвленная сеть транспортных и инженерных коммуникаций; стесненные условия для складирования материалов; действующее технологическое оборудование; движение технологического транспорта ОЗП=1,15; ЭМ=1,15 к расх.; ЗПМ=1,15; ТЗ=1,15; ТЗМ=1,15
| 1 | ОТ |  |  | 8: 375.32; 9: 1.15; 10: 286.51; 11: 31.29; 12: 8964.9 | [12 empty] | ОТ
| 2 | ЭМ |  |  | 8: 102.7; 9: 1.15; 10: 78.4; 11: 11.83; 12: 927.47 | [12 empty] | ЭМ
| 3 | в т.ч. ОТм |  |  | 8: 14.31; 9: 1.15; 10: 10.92; 11: 31.29; 12: 341.69 | [12 empty] | в т.ч. ОТм
| 4 | М |  |  | 8: 7.51; 10: 4.99; 11: 8.52; 12: 42.51 | [12 empty] | М
|  | ЗТ |  |  | 4: чел.-ч; 5: 44; 6: 1.15; 7: 33.5883 | [13 empty] | ЗТ
|  | ЗТм |  |  | 4: чел.-ч; 5: 1.06; 6: 1.15; 7: 0.80917 | [13 empty] | ЗТм
|  | Итого по расценке |  |  | 8: 485.53; 10: 369.9; 12: 9934.88 | [14 empty] | Итого по расценке
|  | ФОТ |  |  | 10: 297.43; 12: 9306.59 | [13 empty] | ФОТ
| Приказ № 812/пр от 21.12.2020 Прил. п.82 | НР Дополнительное перемещение оборудования и материальных ресурсов, сверх предусмотренного государственными элементными сметными нормами на монтаж оборудования |  |  | 4: %; 5: 89; 7: 89; 10: 264.71; 12: 8282.87 | [13 empty] | НР Дополнительное перемещение оборудования и материальных ресурсов, сверх предусмотренного государственными элементными сметными нормами на монтаж оборудования
| Приказ № 774/пр от 11.12.2020 Прил. п.82 | СП Дополнительное перемещение оборудования и материальных ресурсов, сверх предусмотренного государственными элементными сметными нормами на монтаж оборудования |  |  | 4: %; 5: 44; 7: 44; 10: 130.87; 12: 4094.9 | [13 empty] | СП Дополнительное перемещение оборудования и материальных ресурсов, сверх предусмотренного государственными элементными сметными нормами на монтаж оборудования
|  | Всего по позиции |  |  | 10: 765.48; 12: 22312.65 | [15 empty] | Всего по позиции
5 | ФЕРм40-01-002-24 | Вертикальное перемещение свыше 25 м, добавлять на каждые следующие 5 м |  |  | 4: 10 т; 5: 0.6638; 6: 1; 7: 0.6638 | [10 empty] | Вертикальное перемещение свыше 25 м, добавлять на каждые следующие 5 м
| Приказ от 04.09.2019 № 519/пр прил.2 табл.2 п.3 | Производство работ осуществляется на территории действующего предприятия с наличием в зоне производства работ одного или нескольких из перечисленных ниже факторов: разветвленная сеть транспортных и инженерных коммуникаций; стесненные условия для складирования материалов; действующее технологическое оборудование; движение технологического транспорта ОЗП=1,15; ЭМ=1,15 к расх.; ЗПМ=1,15; ТЗ=1,15; ТЗМ=1,15 | [22 empty] | Производство работ осуществляется на территории действующего предприятия с наличием в зоне производства работ одного или нескольких из перечисленных ниже факторов: разветвленная сеть транспортных и инженерных коммуникаций; стесненные условия для складирования материалов; действующее технологическое оборудование; движение технологического транспорта ОЗП=1,15; ЭМ=1,15 к расх.; ЗПМ=1,15; ТЗ=1,15; ТЗМ=1,15
| 1 | ОТ |  |  | 8: 181.44; 9: 1.15; 10: 138.51; 11: 31.29; 12: 4333.98 | [12 empty] | ОТ
| 2 | ЭМ |  |  | 8: 63.95; 9: 1.15; 10: 48.82; 11: 11.83; 12: 577.54 | [12 empty] | ЭМ
| 3 | в т.ч. ОТм |  |  | 8: 8.91; 9: 1.15; 10: 6.8; 11: 31.29; 12: 212.77 | [12 empty] | в т.ч. ОТм
| 4 | М |  |  | 8: 3.63; 10: 2.41; 11: 8.52; 12: 20.53 | [12 empty] | М
|  | ЗТ |  |  | 4: чел.-ч; 5: 21; 6: 1.15; 7: 16.0308 | [13 empty] | ЗТ
|  | ЗТм |  |  | 4: чел.-ч; 5: 0.66; 6: 1.15; 7: 0.50382 | [13 empty] | ЗТм
|  | Итого по расценке |  |  | 8: 249.02; 10: 189.74; 12: 4932.05 | [14 empty] | Итого по расценке
|  | ФОТ |  |  | 10: 145.31; 12: 4546.75 | [13 empty] | ФОТ
| Приказ № 812/пр от 21.12.2020 Прил. п.82 | НР Дополнительное перемещение оборудования и материальных ресурсов, сверх предусмотренного государственными элементными сметными нормами на монтаж оборудования |  |  | 4: %; 5: 89; 7: 89; 10: 129.33; 12: 4046.61 | [13 empty] | НР Дополнительное перемещение оборудования и материальных ресурсов, сверх предусмотренного государственными элементными сметными нормами на монтаж оборудования
| Приказ № 774/пр от 11.12.2020 Прил. п.82 | СП Дополнительное перемещение оборудования и материальных ресурсов, сверх предусмотренного государственными элементными сметными нормами на монтаж оборудования |  |  | 4: %; 5: 44; 7: 44; 10: 63.94; 12: 2000.57 | [13 empty] | СП Дополнительное перемещение оборудования и материальных ресурсов, сверх предусмотренного государственными элементными сметными нормами на монтаж оборудования
|  | Всего по позиции |  |  | 10: 383.01; 12: 10979.23 | [15 empty] | Всего по позиции
6 | ФССЦпг-01-02-01-024 | Погрузо-разгрузочные работы при железнодорожных перевозках: Погрузка материалов, перевозимых в мешках и пакетах |  |  | 1 т груза | 6.638 | 1 | 6.638 | 17.83 |  | 118.36 | 8.52 | 1008.43 | [10 empty] | Погрузо-разгрузочные работы при железнодорожных перевозках: Погрузка материалов, перевозимых в мешках и пакетах
|  | Всего по позиции |  |  | 10: 118.36; 12: 1008.43 | [15 empty] | Всего по позиции
7 | ФССЦпг-03-01-01-001 | Перевозка грузов автомобилями бортовыми грузоподъемностью до 15 т на расстояние: I класс груза до 1 км |  |  | 1 т груза | 6.638 | 1 | 6.638 | 6.71 |  | 44.54 | 8.52 | 379.48 | [10 empty] | Перевозка грузов автомобилями бортовыми грузоподъемностью до 15 т на расстояние: I класс груза до 1 км
|  | Всего по позиции |  |  | 10: 44.54; 12: 379.48 | [15 empty] | Всего по позиции
|  | Итого по разделу 1 Подготовительные работы |  |  | 10: 2702.24 | [16 empty] | Итого по разделу 1 Подготовительные работы
Раздел 2. Кровля | [21 empty] | Раздел 2. Кровля
Черепица Tondach "венера" рядовая -248,69 м2 | [22 empty] | Черепица Tondach "венера" рядовая -248,69 м2
Черепица Tondach "венера" стартовая - 248,69 м2 | [22 empty] | Черепица Tondach "венера" стартовая - 248,69 м2
8 | ФЕРр58-24-2 | Смена кровли из черепицы при добавлении нового материала: до 75%. Расход: 11,4 шт./м2 |  |  | 4: 100 м2; 5: 4.98; 6: 1; 7: 4.98 | [10 empty] | Смена кровли из черепицы при добавлении нового материала: до 75%. Расход: 11,4 шт./м2
| ОП п.1.58.3а | При выполнении работ на высоте более 15 м, на каждый последующий метр высоты (высота 30м = (15м*0,005)+1=1,075) ОЗП=1,075 | [22 empty] | При выполнении работ на высоте более 15 м, на каждый последующий метр высоты (высота 30м = (15м*0,005)+1=1,075) ОЗП=1,075
| Приказ от 04.09.2019 № 519/пр прил.2 табл.2 п.3 | Производство работ осуществляется на территории действующего предприятия с наличием в зоне производства работ одного или нескольких из перечисленных ниже факторов: разветвленная сеть транспортных и инженерных коммуникаций; стесненные условия для складирования материалов; действующее технологическое оборудование; движение технологического транспорта ОЗП=1,15; ЭМ=1,15 к расх.; ЗПМ=1,15; ТЗ=1,15; ТЗМ=1,15 | [22 empty] | Производство работ осуществляется на территории действующего предприятия с наличием в зоне производства работ одного или нескольких из перечисленных ниже факторов: разветвленная сеть транспортных и инженерных коммуникаций; стесненные условия для складирования материалов; действующее технологическое оборудование; движение технологического транспорта ОЗП=1,15; ЭМ=1,15 к расх.; ЗПМ=1,15; ТЗ=1,15; ТЗМ=1,15
| 1 | ОТ |  |  | 8: 1541.9; 9: 1.2363; 10: 9492.75; 11: 31.29; 12: 297028.15 | [12 empty] | ОТ
| 2 | ЭМ |  |  | 8: 107.36; 9: 1.15; 10: 614.85; 11: 11.83; 12: 7273.68 | [12 empty] | ЭМ
| 3 | в т.ч. ОТм |  |  | 8: 35.8; 9: 1.15; 10: 205.03; 11: 31.29; 12: 6415.39 | [12 empty] | в т.ч. ОТм
| 4 | М |  |  | 8: 325.89; 10: 1622.93; 11: 8.52; 12: 13827.36 | [12 empty] | М
|  | ЗТ |  |  | 4: чел.-ч; 5: 170; 6: 1.15; 7: 973.59 | [13 empty] | ЗТ
|  | ЗТм |  |  | 4: чел.-ч; 5: 2.74; 6: 1.15; 7: 15.692 | [13 empty] | ЗТм
|  | Итого по расценке |  |  | 8: 1975.15; 10: 11730.53; 12: 318129.19 | [14 empty] | Итого по расценке
|  | ФОТ |  |  | 10: 9697.78; 12: 303443.54 | [13 empty] | ФОТ
| Пр/812-092.0-1 | НР Крыши, кровли (ремонтно-строительные) |  |  | 4: %; 5: 90; 7: 90; 10: 8728; 12: 273099.19 | [13 empty] | НР Крыши, кровли (ремонтно-строительные)
| Пр/774-092.0 | СП Крыши, кровли (ремонтно-строительные) |  |  | 4: %; 5: 46; 7: 46; 10: 4460.98; 12: 139584.03 | [13 empty] | СП Крыши, кровли (ремонтно-строительные)
|  | Всего по позиции |  |  | 10: 24919.51; 12: 730812.41 | [15 empty] | Всего по позиции
9 | ФЕРр58-24-3 | При смене покрытия с уклоном более 35 градусов (более 1:1,43) добавлять к расценкам 58-24-1 и 58-24-2 |  |  | 4: 100 м2; 5: 4.98; 6: 1; 7: 4.98 | [10 empty] | При смене покрытия с уклоном более 35 градусов (более 1:1,43) добавлять к расценкам 58-24-1 и 58-24-2
| ОП п.1.58.3а | При выполнении работ на высоте более 15 м, на каждый последующий метр высоты (высота 30м = (15м*0,005)+1=1,075) ОЗП=1,075 | [22 empty] | При выполнении работ на высоте более 15 м, на каждый последующий метр высоты (высота 30м = (15м*0,005)+1=1,075) ОЗП=1,075
| Приказ от 04.09.2019 № 519/пр прил.2 табл.2 п.3 | Производство работ осуществляется на территории действующего предприятия с наличием в зоне производства работ одного или нескольких из перечисленных ниже факторов: разветвленная сеть транспортных и инженерных коммуникаций; стесненные условия для складирования материалов; действующее технологическое оборудование; движение технологического транспорта ОЗП=1,15; ЭМ=1,15 к расх.; ЗПМ=1,15; ТЗ=1,15; ТЗМ=1,15 | [22 empty] | Производство работ осуществляется на территории действующего предприятия с наличием в зоне производства работ одного или нескольких из перечисленных ниже факторов: разветвленная сеть транспортных и инженерных коммуникаций; стесненные условия для складирования материалов; действующее технологическое оборудование; движение технологического транспорта ОЗП=1,15; ЭМ=1,15 к расх.; ЗПМ=1,15; ТЗ=1,15; ТЗМ=1,15
| 1 | ОТ |  |  | 8: 271.92; 9: 1.2363; 10: 1674.08; 11: 31.29; 12: 52381.96 | [12 empty] | ОТ
|  | ЗТ |  |  | 4: чел.-ч; 5: 29.98; 6: 1.15; 7: 171.6955 | [13 empty] | ЗТ
|  | Итого по расценке |  |  | 8: 271.92; 10: 1674.08; 12: 52381.96 | [14 empty] | Итого по расценке
|  | ФОТ |  |  | 10: 1674.08; 12: 52381.96 | [13 empty] | ФОТ
| Пр/812-092.0-1 | НР Крыши, кровли (ремонтно-строительные) |  |  | 4: %; 5: 90; 7: 90; 10: 1506.67; 12: 47143.76 | [13 empty] | НР Крыши, кровли (ремонтно-строительные)
| Пр/774-092.0 | СП Крыши, кровли (ремонтно-строительные) |  |  | 4: %; 5: 46; 7: 46; 10: 770.08; 12: 24095.7 | [13 empty] | СП Крыши, кровли (ремонтно-строительные)
|  | Всего по позиции |  |  | 10: 3950.83; 12: 123621.42 | [15 empty] | Всего по позиции
10 | Материал ранее демонтированный | Черепица керамическая рядовая Tondach Венера, цвет Сочи RV3 |  |  | 4: шт.; 5: 1985; 6: 1; 7: 1985; 11: 8.52 | [10 empty] | Черепица керамическая рядовая Tondach Венера, цвет Сочи RV3
|  | Всего по позиции |  |  | 10: 0; 12: 0 | [15 empty] | Всего по позиции
11 * | Материал Заказчика | Черепица керамическая рядовая Tondach Венера, цвет Сочи RV3 |  |  | 4: шт.; 5: 851; 6: 1; 7: 851; 11: 8.52 | [10 empty] | Черепица керамическая рядовая Tondach Венера, цвет Сочи RV3
|  | Всего по позиции |  |  | 10: 0; 12: 0 | [15 empty] | Всего по позиции
12 | Материал ранее демонтированный | Черепица Tondach "венера" стартовая Tondach Венера, цвет Сочи RV3 |  |  | 4: шт.; 5: 1985; 6: 1; 7: 1985; 11: 8.52 | [10 empty] | Черепица Tondach "венера" стартовая Tondach Венера, цвет Сочи RV3
|  | Всего по позиции |  |  | 10: 0; 12: 0 | [15 empty] | Всего по позиции
13 * | Материал Заказчика | Черепица Tondach "венера" стартовая Tondach Венера, цвет Сочи RV3 |  |  | 4: шт.; 5: 851; 6: 1; 7: 851; 11: 8.52 | [10 empty] | Черепица Tondach "венера" стартовая Tondach Венера, цвет Сочи RV3
|  | Всего по позиции |  |  | 10: 0; 12: 0 | [15 empty] | Всего по позиции
14 | https://www.vseinstrumenti.ru/product/samorezy-gigant-4-8x90-pot-g-kr-sh-zh-tsink-1-kg-123517-7129028/#discussions | Саморезы Gigant 4,8x90, потайная головка, крупный шаг, желтый цинк, 1 кг. 123517 ( 1 кг= 169 шт.) (один саморез на одну черепицу, или 11шт на 1 м2) |  |  | шт. | 5478 | 1 | 5478 | 1.96 |  | 1260.2 | 8.52 | 10736.88 | [10 empty] | Саморезы Gigant 4,8x90, потайная головка, крупный шаг, желтый цинк, 1 кг. 123517 ( 1 кг= 169 шт.) (один саморез на одну черепицу, или 11шт на 1 м2)
|  | Цена=378/169/1,2*1,05 | [28 empty] | Цена=378/169/1,2*1,05
|  | Всего по позиции |  |  | 10: 1260.2; 12: 10736.88 | [15 empty] | Всего по позиции
Снегозадержатели | [22 empty] | Снегозадержатели
15 | ФЕР12-01-041-01 | Демонтаж снегозадерживающих крючков. Демонтаж механического крепления фиксаторами |  |  | 4: 100 шт; 5: 9.61; 6: 1; 7: 9.61 | [10 empty] | Демонтаж снегозадерживающих крючков. Демонтаж механического крепления фиксаторами
| Приказ от 04.09.2019 № 519/пр табл.2 п.2 | Демонтаж (разборка) сборных деревянных конструкций ОЗП=0,8; ЭМ=0,8 к расх.; ЗПМ=0,8; МАТ=0 к расх.; ТЗ=0,8; ТЗМ=0,8 | [22 empty] | Демонтаж (разборка) сборных деревянных конструкций ОЗП=0,8; ЭМ=0,8 к расх.; ЗПМ=0,8; МАТ=0 к расх.; ТЗ=0,8; ТЗМ=0,8
| Приказ от 04.08.2020 № 421/пр п.58б | При применении сметных норм, включенных в сборники ГЭСН (ФЕР, ТЕР), аналогичных технологическим процессам в новом строительстве, в том числе по возведению новых конструктивных элементов ОЗП=1,15; ЭМ=1,25 к расх.; ЗПМ=1,25; ТЗ=1,15; ТЗМ=1,25 | [22 empty] | При применении сметных норм, включенных в сборники ГЭСН (ФЕР, ТЕР), аналогичных технологическим процессам в новом строительстве, в том числе по возведению новых конструктивных элементов ОЗП=1,15; ЭМ=1,25 к расх.; ЗПМ=1,25; ТЗ=1,15; ТЗМ=1,25
| Приказ от 04.09.2019 № 519/пр прил.2 табл.2 п.3 | Производство работ осуществляется на территории действующего предприятия с наличием в зоне производства работ одного или нескольких из перечисленных ниже факторов: разветвленная сеть транспортных и инженерных коммуникаций; стесненные условия для складирования материалов; действующее технологическое оборудование; движение технологического транспорта ОЗП=1,15; ЭМ=1,15 к расх.; ЗПМ=1,15; ТЗ=1,15; ТЗМ=1,15 | [22 empty] | Производство работ осуществляется на территории действующего предприятия с наличием в зоне производства работ одного или нескольких из перечисленных ниже факторов: разветвленная сеть транспортных и инженерных коммуникаций; стесненные условия для складирования материалов; действующее технологическое оборудование; движение технологического транспорта ОЗП=1,15; ЭМ=1,15 к расх.; ЗПМ=1,15; ТЗ=1,15; ТЗМ=1,15
| 1 | ОТ |  |  | 8: 32.16; 9: 1.058; 10: 326.98; 11: 31.29; 12: 10231.2 | [12 empty] | ОТ
| 2 | ЭМ |  |  | 8: 0.66; 9: 1.15; 10: 7.29; 11: 11.83; 12: 86.24 | [12 empty] | ЭМ
| 3 | в т.ч. ОТм |  |  | 8: 0.12; 9: 1.15; 10: 1.33; 11: 31.29; 12: 41.62 | [12 empty] | в т.ч. ОТм
| 4 | М |  |  | 8: 139.66; 9: 0; 10: 0; 11: 8.52 | [12 empty] | М
|  | ЗТ |  |  | 4: чел.-ч; 5: 3.77; 6: 1.058; 7: 38.331 | [13 empty] | ЗТ
|  | ЗТм |  |  | 4: чел.-ч; 5: 0.01; 6: 1.15; 7: 0.11052 | [13 empty] | ЗТм
|  | Итого по расценке |  |  | 8: 172.48; 10: 334.27; 12: 10317.44 | [14 empty] | Итого по расценке
|  | ФОТ |  |  | 10: 328.31; 12: 10272.82 | [13 empty] | ФОТ
| Приказ № 812/пр от 21.12.2020 Прил. п.12, Приказ № 812/пр от 21.12.2020 п.25 | НР Кровли |  |  | % | 109 | 0.9 | 98.1 |  |  | 322.07 |  | 10077.64 | [13 empty] | НР Кровли
| Приказ № 774/пр от 11.12.2020 Прил. п.12, Приказ № 774/пр от 11.12.2020 п.16 | СП Кровли |  |  | % | 57 | 0.85 | 48.45 |  |  | 159.07 |  | 4977.18 | [13 empty] | СП Кровли
|  | Всего по позиции |  |  | 10: 815.41; 12: 25372.26 | [15 empty] | Всего по позиции
16 | ФЕР12-01-041-01 | Устройство механического крепления фиксаторами при покрытии кровли рулонным материалом |  |  | 4: 100 шт; 5: 9.61; 6: 1; 7: 9.61 | [10 empty] | Устройство механического крепления фиксаторами при покрытии кровли рулонным материалом
| Приказ от 04.08.2020 № 421/пр п.58б | При применении сметных норм, включенных в сборники ГЭСН (ФЕР, ТЕР), аналогичных технологическим процессам в новом строительстве, в том числе по возведению новых конструктивных элементов ОЗП=1,15; ЭМ=1,25 к расх.; ЗПМ=1,25; ТЗ=1,15; ТЗМ=1,25 | [22 empty] | При применении сметных норм, включенных в сборники ГЭСН (ФЕР, ТЕР), аналогичных технологическим процессам в новом строительстве, в том числе по возведению новых конструктивных элементов ОЗП=1,15; ЭМ=1,25 к расх.; ЗПМ=1,25; ТЗ=1,15; ТЗМ=1,25
| Приказ от 04.09.2019 № 519/пр прил.2 табл.2 п.3 | Производство работ осуществляется на территории действующего предприятия с наличием в зоне производства работ одного или нескольких из перечисленных ниже факторов: разветвленная сеть транспортных и инженерных коммуникаций; стесненные условия для складирования материалов; действующее технологическое оборудование; движение технологического транспорта ОЗП=1,15; ЭМ=1,15 к расх.; ЗПМ=1,15; ТЗ=1,15; ТЗМ=1,15 | [22 empty] | Производство работ осуществляется на территории действующего предприятия с наличием в зоне производства работ одного или нескольких из перечисленных ниже факторов: разветвленная сеть транспортных и инженерных коммуникаций; стесненные условия для складирования материалов; действующее технологическое оборудование; движение технологического транспорта ОЗП=1,15; ЭМ=1,15 к расх.; ЗПМ=1,15; ТЗ=1,15; ТЗМ=1,15
| 1 | ОТ |  |  | 8: 32.16; 9: 1.3225; 10: 408.73; 11: 31.29; 12: 12789.16 | [12 empty] | ОТ
| 2 | ЭМ |  |  | 8: 0.66; 9: 1.4375; 10: 9.12; 11: 11.83; 12: 107.89 | [12 empty] | ЭМ
| 3 | в т.ч. ОТм |  |  | 8: 0.12; 9: 1.4375; 10: 1.66; 11: 31.29; 12: 51.94 | [12 empty] | в т.ч. ОТм
| 4 | М |  |  | 8: 139.66; 10: 1342.13; 11: 8.52; 12: 11434.95 | [12 empty] | М
|  | ЗТ |  |  | 4: чел.-ч; 5: 3.77; 6: 1.3225; 7: 47.9138 | [13 empty] | ЗТ
|  | ЗТм |  |  | 4: чел.-ч; 5: 0.01; 6: 1.4375; 7: 0.13814 | [13 empty] | ЗТм
|  | Итого по расценке |  |  | 8: 172.48; 10: 1759.98; 12: 24332 | [14 empty] | Итого по расценке
|  | ФОТ |  |  | 10: 410.39; 12: 12841.1 | [13 empty] | ФОТ
| Приказ № 812/пр от 21.12.2020 Прил. п.12, Приказ № 812/пр от 21.12.2020 п.25 | НР Кровли |  |  | % | 109 | 0.9 | 98.1 |  |  | 402.59 |  | 12597.12 | [13 empty] | НР Кровли
| Приказ № 774/пр от 11.12.2020 Прил. п.12, Приказ № 774/пр от 11.12.2020 п.16 | СП Кровли |  |  | % | 57 | 0.85 | 48.45 |  |  | 198.83 |  | 6221.51 | [13 empty] | СП Кровли
|  | Всего по позиции |  |  | 10: 2361.4; 12: 43150.63 | [15 empty] | Всего по позиции
17 | Материал ранее демонтированный | Снегозадержатели |  |  | 4: шт.; 5: 961; 6: 1; 7: 961; 11: 8.52 | [10 empty] | Снегозадержатели
|  | Всего по позиции |  |  | 10: 0; 12: 0 | [15 empty] | Всего по позиции
|  | Итого по разделу 2 Кровля |  |  | 10: 33307.35 | [16 empty] | Итого по разделу 2 Кровля
Раздел 3. Система наружнего водостока (желоб водосточный d=150мм) RAL 6005: | [21 empty] | Раздел 3. Система наружнего водостока (желоб водосточный d=150мм) RAL 6005:
18 | ФЕРр58-19-2 | Смена мелких покрытий из листовой стали в кровлях из рулонных и штучных материалов: настенных желобов |  |  | 4: 100 м; 5: 6.6318; 6: 1; 7: 6.6318 | [10 empty] | Смена мелких покрытий из листовой стали в кровлях из рулонных и штучных материалов: настенных желобов
| Приказ от 04.09.2019 № 519/пр прил.2 табл.2 п.3 | Производство работ осуществляется на территории действующего предприятия с наличием в зоне производства работ одного или нескольких из перечисленных ниже факторов: разветвленная сеть транспортных и инженерных коммуникаций; стесненные условия для складирования материалов; действующее технологическое оборудование; движение технологического транспорта ОЗП=1,15; ЭМ=1,15 к расх.; ЗПМ=1,15; ТЗ=1,15; ТЗМ=1,15 | [22 empty] | Производство работ осуществляется на территории действующего предприятия с наличием в зоне производства работ одного или нескольких из перечисленных ниже факторов: разветвленная сеть транспортных и инженерных коммуникаций; стесненные условия для складирования материалов; действующее технологическое оборудование; движение технологического транспорта ОЗП=1,15; ЭМ=1,15 к расх.; ЗПМ=1,15; ТЗ=1,15; ТЗМ=1,15
| 1 | ОТ |  |  | 8: 708.42; 9: 1.15; 10: 5402.81; 11: 31.29; 12: 169053.92 | [12 empty] | ОТ
| 2 | ЭМ |  |  | 8: 10.23; 9: 1.15; 10: 78.02; 11: 11.83; 12: 922.98 | [12 empty] | ЭМ
| 3 | в т.ч. ОТм |  |  | 8: 3.24; 9: 1.15; 10: 24.71; 11: 31.29; 12: 773.18 | [12 empty] | в т.ч. ОТм
| 4 | М |  |  | 8: 760.83; 10: 5045.67; 11: 8.52; 12: 42989.11 | [12 empty] | М
|  | ЗТ |  |  | 4: чел.-ч; 5: 86.71; 6: 1.15; 7: 661.2999 | [13 empty] | ЗТ
|  | ЗТм |  |  | 4: чел.-ч; 5: 0.25; 6: 1.15; 7: 1.9066 | [13 empty] | ЗТм
|  | Итого по расценке |  |  | 8: 1479.48; 10: 10526.5; 12: 212966.01 | [14 empty] | Итого по расценке
|  | ФОТ |  |  | 10: 5427.52; 12: 169827.1 | [13 empty] | ФОТ
| Пр/812-092.0-1 | НР Крыши, кровли (ремонтно-строительные) |  |  | 4: %; 5: 90; 7: 90; 10: 4884.77; 12: 152844.39 | [13 empty] | НР Крыши, кровли (ремонтно-строительные)
| Пр/774-092.0 | СП Крыши, кровли (ремонтно-строительные) |  |  | 4: %; 5: 46; 7: 46; 10: 2496.66; 12: 78120.47 | [13 empty] | СП Крыши, кровли (ремонтно-строительные)
|  | Всего по позиции |  |  | 10: 17907.93; 12: 443930.87 | [15 empty] | Всего по позиции
19 | ФЕРр69-15-1 | Затаривание строительного мусора в мешки |  |  | 4: т; 5: 2.375; 6: 1; 7: 2.375 | [10 empty] | Затаривание строительного мусора в мешки
| Приказ от 04.09.2019 № 519/пр прил.2 табл.2 п.3 | Производство работ осуществляется на территории действующего предприятия с наличием в зоне производства работ одного или нескольких из перечисленных ниже факторов: разветвленная сеть транспортных и инженерных коммуникаций; стесненные условия для складирования материалов; действующее технологическое оборудование; движение технологического транспорта ОЗП=1,15; ЭМ=1,15 к расх.; ЗПМ=1,15; ТЗ=1,15; ТЗМ=1,15 | [22 empty] | Производство работ осуществляется на территории действующего предприятия с наличием в зоне производства работ одного или нескольких из перечисленных ниже факторов: разветвленная сеть транспортных и инженерных коммуникаций; стесненные условия для складирования материалов; действующее технологическое оборудование; движение технологического транспорта ОЗП=1,15; ЭМ=1,15 к расх.; ЗПМ=1,15; ТЗ=1,15; ТЗМ=1,15
| 1 | ОТ |  |  | 8: 7.41; 9: 1.15; 10: 20.24; 11: 31.29; 12: 633.31 | [12 empty] | ОТ
| 4 | М |  |  | 8: 16.4; 10: 38.95; 11: 8.52; 12: 331.85 | [12 empty] | М
|  | ЗТ |  |  | 4: чел.-ч; 5: 1.03; 6: 1.15; 7: 2.8132 | [13 empty] | ЗТ
|  | Итого по расценке |  |  | 8: 23.81; 10: 59.19; 12: 965.16 | [14 empty] | Итого по расценке
|  | ФОТ |  |  | 10: 20.24; 12: 633.31 | [13 empty] | ФОТ
| Приказ № 812/пр от 21.12.2020 Прил. п.103 | НР Прочие ремонтно-строительные работы |  |  | 4: %; 5: 92; 7: 92; 10: 18.62; 12: 582.65 | [13 empty] | НР Прочие ремонтно-строительные работы
| Приказ № 774/пр от 11.12.2020 Прил. п.103 | СП Прочие ремонтно-строительные работы |  |  | 4: %; 5: 44; 7: 44; 10: 8.91; 12: 278.66 | [13 empty] | СП Прочие ремонтно-строительные работы
|  | Всего по позиции |  |  | 10: 86.72; 12: 1826.47 | [15 empty] | Всего по позиции
20 | ФССЦпг-01-01-01-041 | Погрузка при автомобильных перевозках мусора строительного с погрузкой вручную |  |  | 1 т груза | 2.375 | 1 | 2.375 | 42.98 |  | 102.08 | 11.83 | 1207.61 | [10 empty] | Погрузка при автомобильных перевозках мусора строительного с погрузкой вручную
|  | Всего по позиции |  |  | 10: 102.08; 12: 1207.61 | [15 empty] | Всего по позиции
21 | Значение КА | Желоб водосточный МЕТАЛЛ ПРОФИЛЬ Foramina PUR D150х3000 Ral 6005 |  |  | шт | 235 | 1 | 235 | 581.88 |  | 16049.51 | 8.52 | 136741.8 | [10 empty] | Желоб водосточный МЕТАЛЛ ПРОФИЛЬ Foramina PUR D150х3000 Ral 6005
|  | Цена=1995/3/1,2*1,05 | [28 empty] | Цена=1995/3/1,2*1,05
|  | Всего по позиции |  |  | 10: 16049.51; 12: 136741.8 | [15 empty] | Всего по позиции
22 | Значение КА | Соединитель желоба D=150 ПЛД-02-6005-0.2 |  |  | шт. | 207 | 1 | 207 | 425.25 |  | 10331.78 | 8.52 | 88026.75 | [10 empty] | Соединитель желоба D=150 ПЛД-02-6005-0.2
|  | Цена=486/1,2*1,05 | [28 empty] | Цена=486/1,2*1,05
|  | Всего по позиции |  |  | 10: 10331.78; 12: 88026.75 | [15 empty] | Всего по позиции
23 | Значение КА | Заглушка желоба D=150 ПЛД-02-6005-02 |  |  | шт. | 28 | 1 | 28 | 258.13 |  | 848.31 | 8.52 | 7227.64 | [10 empty] | Заглушка желоба D=150 ПЛД-02-6005-02
|  | Цена=295/1,2*1,05 | [28 empty] | Цена=295/1,2*1,05
|  | Всего по позиции |  |  | 10: 848.31; 12: 7227.64 | [15 empty] | Всего по позиции
24 | Значение КА | Держатель желоба карнизный D=150х165 ПО-01-6005-3 |  |  | шт. | 1124 | 1 | 1124 | 240.63 |  | 31745.08 | 8.52 | 270468.12 | [10 empty] | Держатель желоба карнизный D=150х165 ПО-01-6005-3
|  | Цена=275/1,2*1,05 | [28 empty] | Цена=275/1,2*1,05
|  | Всего по позиции |  |  | 10: 31745.08; 12: 270468.12 | [15 empty] | Всего по позиции
25 | Значение КА | Угол желоба наружный МЕТАЛЛ ПРОФИЛЬ Foramina PUR D150 Ral 6005 |  |  | шт. | 14 | 1 | 14 | 1456.88 |  | 2393.93 | 8.52 | 20396.32 | [10 empty] | Угол желоба наружный МЕТАЛЛ ПРОФИЛЬ Foramina PUR D150 Ral 6005
|  | Цена=1665/1,2*1,05 | [28 empty] | Цена=1665/1,2*1,05
|  | Всего по позиции |  |  | 10: 2393.93; 12: 20396.32 | [15 empty] | Всего по позиции
26 | Значение КА | Угол желоба внутренний МЕТАЛЛ ПРОФИЛЬ Foramina PUR D150 Ral 6005 |  |  | шт. | 4 | 1 | 4 | 1456.88 |  | 683.98 | 8.52 | 5827.52 | [10 empty] | Угол желоба внутренний МЕТАЛЛ ПРОФИЛЬ Foramina PUR D150 Ral 6005
|  | Цена=1665/1,2*1,05 | [28 empty] | Цена=1665/1,2*1,05
|  | Всего по позиции |  |  | 10: 683.98; 12: 5827.52 | [15 empty] | Всего по позиции
27 | ФЕР12-01-035-02 | Устройство металлической водосточной системы: воронок |  |  | 4: шт; 5: 50; 6: 1; 7: 50 | [10 empty] | Устройство металлической водосточной системы: воронок
| Приказ от 04.08.2020 № 421/пр п.58б | При применении сметных норм, включенных в сборники ГЭСН (ФЕР, ТЕР), аналогичных технологическим процессам в новом строительстве, в том числе по возведению новых конструктивных элементов ОЗП=1,15; ЭМ=1,25 к расх.; ЗПМ=1,25; ТЗ=1,15; ТЗМ=1,25 | [22 empty] | При применении сметных норм, включенных в сборники ГЭСН (ФЕР, ТЕР), аналогичных технологическим процессам в новом строительстве, в том числе по возведению новых конструктивных элементов ОЗП=1,15; ЭМ=1,25 к расх.; ЗПМ=1,25; ТЗ=1,15; ТЗМ=1,25
| Приказ от 04.09.2019 № 519/пр прил.2 табл.2 п.3 | Производство работ осуществляется на территории действующего предприятия с наличием в зоне производства работ одного или нескольких из перечисленных ниже факторов: разветвленная сеть транспортных и инженерных коммуникаций; стесненные условия для складирования материалов; действующее технологическое оборудование; движение технологического транспорта ОЗП=1,15; ЭМ=1,15 к расх.; ЗПМ=1,15; ТЗ=1,15; ТЗМ=1,15 | [22 empty] | Производство работ осуществляется на территории действующего предприятия с наличием в зоне производства работ одного или нескольких из перечисленных ниже факторов: разветвленная сеть транспортных и инженерных коммуникаций; стесненные условия для складирования материалов; действующее технологическое оборудование; движение технологического транспорта ОЗП=1,15; ЭМ=1,15 к расх.; ЗПМ=1,15; ТЗ=1,15; ТЗМ=1,15
| 1 | ОТ |  |  | 8: 1.73; 9: 1.3225; 10: 114.4; 11: 31.29; 12: 3579.58 | [12 empty] | ОТ
|  | ЗТ |  |  | 4: чел.-ч; 5: 0.18; 6: 1.3225; 7: 11.9025 | [13 empty] | ЗТ
|  | Итого по расценке |  |  | 8: 1.73; 10: 114.4; 12: 3579.58 | [14 empty] | Итого по расценке
|  | ФОТ |  |  | 10: 114.4; 12: 3579.58 | [13 empty] | ФОТ
| Приказ № 812/пр от 21.12.2020 Прил. п.12, Приказ № 812/пр от 21.12.2020 п.25 | НР Кровли |  |  | % | 109 | 0.9 | 98.1 |  |  | 112.23 |  | 3511.57 | [13 empty] | НР Кровли
| Приказ № 774/пр от 11.12.2020 Прил. п.12, Приказ № 774/пр от 11.12.2020 п.16 | СП Кровли |  |  | % | 57 | 0.85 | 48.45 |  |  | 55.43 |  | 1734.31 | [13 empty] | СП Кровли
|  | Всего по позиции |  |  | 10: 282.06; 12: 8825.46 | [15 empty] | Всего по позиции
28 | Значение КА | Воронка выпускная D150/100 ПЛД-02-6005-0.6 |  |  | шт. | 50 | 1 | 50 | 621.25 |  | 3645.83 | 8.52 | 31062.5 | [10 empty] | Воронка выпускная D150/100 ПЛД-02-6005-0.6
|  | Цена=710/1,2*1,05 | [28 empty] | Цена=710/1,2*1,05
|  | Всего по позиции |  |  | 10: 3645.83; 12: 31062.5 | [15 empty] | Всего по позиции
29 | ФЕР46-08-022-01 | Гидроизоляция полиуретановым герметиком без уплотнения пенополиэтиленовым прокладочным шнуром: горизонтальных швов |  |  | 4: 100 м; 5: 0.5565; 6: 1; 7: 0.5565 | [10 empty] | Гидроизоляция полиуретановым герметиком без уплотнения пенополиэтиленовым прокладочным шнуром: горизонтальных швов
| Приказ от 04.09.2019 № 519/пр прил.2 табл.2 п.3 | Производство работ осуществляется на территории действующего предприятия с наличием в зоне производства работ одного или нескольких из перечисленных ниже факторов: разветвленная сеть транспортных и инженерных коммуникаций; стесненные условия для складирования материалов; действующее технологическое оборудование; движение технологического транспорта ОЗП=1,15; ЭМ=1,15 к расх.; ЗПМ=1,15; ТЗ=1,15; ТЗМ=1,15 | [22 empty] | Производство работ осуществляется на территории действующего предприятия с наличием в зоне производства работ одного или нескольких из перечисленных ниже факторов: разветвленная сеть транспортных и инженерных коммуникаций; стесненные условия для складирования материалов; действующее технологическое оборудование; движение технологического транспорта ОЗП=1,15; ЭМ=1,15 к расх.; ЗПМ=1,15; ТЗ=1,15; ТЗМ=1,15
| 1 | ОТ |  |  | 8: 69.17; 9: 1.15; 10: 44.27; 11: 31.29; 12: 1385.21 | [12 empty] | ОТ
| 2 | ЭМ |  |  | 8: 0.66; 9: 1.15; 10: 0.42; 11: 11.83; 12: 4.97 | [12 empty] | ЭМ
| 3 | в т.ч. ОТм |  |  | 8: 0.12; 9: 1.15; 10: 0.08; 11: 31.29; 12: 2.5 | [12 empty] | в т.ч. ОТм
|  | ЗТ |  |  | 4: чел.-ч; 5: 7.19; 6: 1.15; 7: 4.6014 | [13 empty] | ЗТ
|  | ЗТм |  |  | 4: чел.-ч; 5: 0.01; 6: 1.15; 7: 0.0063998 | [13 empty] | ЗТм
|  | Итого по расценке |  |  | 8: 69.83; 10: 44.69; 12: 1390.18 | [14 empty] | Итого по расценке
|  | ФОТ |  |  | 10: 44.35; 12: 1387.71 | [13 empty] | ФОТ
| Пр/812-040.1-1 | НР Работы по реконструкции зданий и сооружений: усиление и замена существующих конструкций, возведение отдельных конструктивных элементов |  |  | 4: %; 5: 103; 7: 103; 10: 45.68; 12: 1429.34 | [13 empty] | НР Работы по реконструкции зданий и сооружений: усиление и замена существующих конструкций, возведение отдельных конструктивных элементов
| Пр/774-040.1 | СП Работы по реконструкции зданий и сооружений: усиление и замена существующих конструкций, возведение отдельных конструктивных элементов |  |  | 4: %; 5: 59; 7: 59; 10: 26.17; 12: 818.75 | [13 empty] | СП Работы по реконструкции зданий и сооружений: усиление и замена существующих конструкций, возведение отдельных конструктивных элементов
|  | Всего по позиции |  |  | 10: 116.54; 12: 3638.27 | [15 empty] | Всего по позиции
30 | https://alea.shop/germetik-poliuretanovyy-roof-complekt-korichnevyy-600-ml/ | Герметик полиуретановый Roof Complect коричневый 600мл. |  |  | л | 4.2 | 1 | 4.2 | 984.38 |  | 485.26 | 8.52 | 4134.4 | [10 empty] | Герметик полиуретановый Roof Complect коричневый 600мл.
|  | Цена=675/0,6/1,2*1,05 | [28 empty] | Цена=675/0,6/1,2*1,05
|  | Всего по позиции |  |  | 10: 485.26; 12: 4134.4 | [15 empty] | Всего по позиции
|  | Итого по разделу 3 Система наружнего водостока (желоб водосточный d=150мм) RAL 6005: |  |  | 10: 84679.01 | [16 empty] | Итого по разделу 3 Система наружнего водостока (желоб водосточный d=150мм) RAL 6005:
Раздел 4. Система наружнего водостока (труба водосточная d=100мм) RAL 6005 | [21 empty] | Раздел 4. Система наружнего водостока (труба водосточная d=100мм) RAL 6005
31 | ФЕРр58-10-2 | Смена: прямых звеньев водосточных труб с люлек |  |  | 4: 100 м; 5: 9.24; 6: 1; 7: 9.24 | [10 empty] | Смена: прямых звеньев водосточных труб с люлек
| Приказ от 04.09.2019 № 519/пр прил.2 табл.2 п.3 | Производство работ осуществляется на территории действующего предприятия с наличием в зоне производства работ одного или нескольких из перечисленных ниже факторов: разветвленная сеть транспортных и инженерных коммуникаций; стесненные условия для складирования материалов; действующее технологическое оборудование; движение технологического транспорта ОЗП=1,15; ЭМ=1,15 к расх.; ЗПМ=1,15; ТЗ=1,15; ТЗМ=1,15 | [22 empty] | Производство работ осуществляется на территории действующего предприятия с наличием в зоне производства работ одного или нескольких из перечисленных ниже факторов: разветвленная сеть транспортных и инженерных коммуникаций; стесненные условия для складирования материалов; действующее технологическое оборудование; движение технологического транспорта ОЗП=1,15; ЭМ=1,15 к расх.; ЗПМ=1,15; ТЗ=1,15; ТЗМ=1,15
| 1 | ОТ |  |  | 8: 755.76; 9: 1.15; 10: 8030.71; 11: 31.29; 12: 251280.92 | [12 empty] | ОТ
| 2 | ЭМ |  |  | 8: 5.26; 9: 1.15; 10: 55.89; 11: 11.83; 12: 661.18 | [12 empty] | ЭМ
| 3 | в т.ч. ОТм |  |  | 8: 0.93; 9: 1.15; 10: 9.88; 11: 31.29; 12: 309.15 | [12 empty] | в т.ч. ОТм
| 4 | М |  |  | 8: 2.23; 10: 20.61; 11: 8.52; 12: 175.6 | [12 empty] | М
|  | ЗТ |  |  | 4: чел.-ч; 5: 88.6; 6: 1.15; 7: 941.4636 | [13 empty] | ЗТ
|  | ЗТм |  |  | 4: чел.-ч; 5: 0.08; 6: 1.15; 7: 0.85008 | [13 empty] | ЗТм
|  | Итого по расценке |  |  | 8: 763.25; 10: 8107.21; 12: 252117.7 | [14 empty] | Итого по расценке
|  | ФОТ |  |  | 10: 8040.59; 12: 251590.07 | [13 empty] | ФОТ
| Пр/812-092.0-1 | НР Крыши, кровли (ремонтно-строительные) |  |  | 4: %; 5: 90; 7: 90; 10: 7236.53; 12: 226431.06 | [13 empty] | НР Крыши, кровли (ремонтно-строительные)
| Пр/774-092.0 | СП Крыши, кровли (ремонтно-строительные) |  |  | 4: %; 5: 46; 7: 46; 10: 3698.67; 12: 115731.43 | [13 empty] | СП Крыши, кровли (ремонтно-строительные)
|  | Всего по позиции |  |  | 10: 19042.41; 12: 594280.19 | [15 empty] | Всего по позиции
32 | ФЕРр69-15-1 | Затаривание строительного мусора в мешки |  |  | 4: т; 5: 4.158; 6: 1; 7: 4.158 | [10 empty] | Затаривание строительного мусора в мешки
| Приказ от 04.09.2019 № 519/пр прил.2 табл.2 п.3 | Производство работ осуществляется на территории действующего предприятия с наличием в зоне производства работ одного или нескольких из перечисленных ниже факторов: разветвленная сеть транспортных и инженерных коммуникаций; стесненные условия для складирования материалов; действующее технологическое оборудование; движение технологического транспорта ОЗП=1,15; ЭМ=1,15 к расх.; ЗПМ=1,15; ТЗ=1,15; ТЗМ=1,15 | [22 empty] | Производство работ осуществляется на территории действующего предприятия с наличием в зоне производства работ одного или нескольких из перечисленных ниже факторов: разветвленная сеть транспортных и инженерных коммуникаций; стесненные условия для складирования материалов; действующее технологическое оборудование; движение технологического транспорта ОЗП=1,15; ЭМ=1,15 к расх.; ЗПМ=1,15; ТЗ=1,15; ТЗМ=1,15
| 1 | ОТ |  |  | 8: 7.41; 9: 1.15; 10: 35.43; 11: 31.29; 12: 1108.6 | [12 empty] | ОТ
| 4 | М |  |  | 8: 16.4; 10: 68.19; 11: 8.52; 12: 580.98 | [12 empty] | М
|  | ЗТ |  |  | 4: чел.-ч; 5: 1.03; 6: 1.15; 7: 4.9252 | [13 empty] | ЗТ
|  | Итого по расценке |  |  | 8: 23.81; 10: 103.62; 12: 1689.58 | [14 empty] | Итого по расценке
|  | ФОТ |  |  | 10: 35.43; 12: 1108.6 | [13 empty] | ФОТ
| Приказ № 812/пр от 21.12.2020 Прил. п.103 | НР Прочие ремонтно-строительные работы |  |  | 4: %; 5: 92; 7: 92; 10: 32.6; 12: 1019.91 | [13 empty] | НР Прочие ремонтно-строительные работы
| Приказ № 774/пр от 11.12.2020 Прил. п.103 | СП Прочие ремонтно-строительные работы |  |  | 4: %; 5: 44; 7: 44; 10: 15.59; 12: 487.78 | [13 empty] | СП Прочие ремонтно-строительные работы
|  | Всего по позиции |  |  | 10: 151.81; 12: 3197.27 | [15 empty] | Всего по позиции
33 | ФССЦпг-01-01-01-021 | Погрузо-разгрузочные работы при автомобильных перевозках: Погрузка материалов, перевозимых в мешках и пакетах |  |  | 1 т груза | 4.158 | 1 | 4.158 | 19.98 |  | 83.08 | 8.52 | 707.84 | [10 empty] | Погрузо-разгрузочные работы при автомобильных перевозках: Погрузка материалов, перевозимых в мешках и пакетах
|  | Всего по позиции |  |  | 10: 83.08; 12: 707.84 | [15 empty] | Всего по позиции
34 | Значение КА | Труба водосточная D100 ПЛД-02-6005-0.6 |  |  | м | 685 | 1 | 685 | 672.29 |  | 54051.48 | 8.52 | 460518.65 | [10 empty] | Труба водосточная D100 ПЛД-02-6005-0.6
|  | Цена=2305/3/1,2*1,05 | [28 empty] | Цена=2305/3/1,2*1,05
|  | Всего по позиции |  |  | 10: 54051.48; 12: 460518.65 | [15 empty] | Всего по позиции
35 | Значение КА | Труба соединительная D100х1000 ПЛД-02-6005-0.6 |  |  | шт | 239 | 1 | 239 | 678.13 |  | 19022.66 | 8.52 | 162073.07 | [10 empty] | Труба соединительная D100х1000 ПЛД-02-6005-0.6
|  | Цена=775/1,2*1,05 | [28 empty] | Цена=775/1,2*1,05
|  | Всего по позиции |  |  | 10: 19022.66; 12: 162073.07 | [15 empty] | Всего по позиции
36 | Значение КА | Держатель трубы D100 ПЛД-02-6005-0.6 |  |  | шт | 326 | 1 | 326 | 411.25 |  | 15735.62 | 8.52 | 134067.5 | [10 empty] | Держатель трубы D100 ПЛД-02-6005-0.6
|  | Цена=470/1,2*1,05 | [28 empty] | Цена=470/1,2*1,05
|  | Всего по позиции |  |  | 10: 15735.62; 12: 134067.5 | [15 empty] | Всего по позиции
37 | ФЕРр58-10-4 | Смена: колен водосточных труб с люлек |  |  | 4: 100 шт; 5: 4.09; 6: 1; 7: 4.09 | [10 empty] | Смена: колен водосточных труб с люлек
| Приказ от 04.09.2019 № 519/пр прил.2 табл.2 п.3 | Производство работ осуществляется на территории действующего предприятия с наличием в зоне производства работ одного или нескольких из перечисленных ниже факторов: разветвленная сеть транспортных и инженерных коммуникаций; стесненные условия для складирования материалов; действующее технологическое оборудование; движение технологического транспорта ОЗП=1,15; ЭМ=1,15 к расх.; ЗПМ=1,15; ТЗ=1,15; ТЗМ=1,15 | [22 empty] | Производство работ осуществляется на территории действующего предприятия с наличием в зоне производства работ одного или нескольких из перечисленных ниже факторов: разветвленная сеть транспортных и инженерных коммуникаций; стесненные условия для складирования материалов; действующее технологическое оборудование; движение технологического транспорта ОЗП=1,15; ЭМ=1,15 к расх.; ЗПМ=1,15; ТЗ=1,15; ТЗМ=1,15
| 1 | ОТ |  |  | 8: 993.75; 9: 1.15; 10: 4674.1; 11: 31.29; 12: 146252.59 | [12 empty] | ОТ
| 2 | ЭМ |  |  | 8: 5.26; 9: 1.15; 10: 24.74; 11: 11.83; 12: 292.67 | [12 empty] | ЭМ
| 3 | в т.ч. ОТм |  |  | 8: 0.93; 9: 1.15; 10: 4.37; 11: 31.29; 12: 136.74 | [12 empty] | в т.ч. ОТм
| 4 | М |  |  | 8: 165.53; 10: 677.02; 11: 8.52; 12: 5768.21 | [12 empty] | М
|  | ЗТ |  |  | 4: чел.-ч; 5: 116.5; 6: 1.15; 7: 547.9578 | [13 empty] | ЗТ
|  | ЗТм |  |  | 4: чел.-ч; 5: 0.08; 6: 1.15; 7: 0.37628 | [13 empty] | ЗТм
|  | Итого по расценке |  |  | 8: 1164.54; 10: 5375.86; 12: 152313.47 | [14 empty] | Итого по расценке
|  | ФОТ |  |  | 10: 4678.47; 12: 146389.33 | [13 empty] | ФОТ
| Пр/812-092.0-1 | НР Крыши, кровли (ремонтно-строительные) |  |  | 4: %; 5: 90; 7: 90; 10: 4210.62; 12: 131750.4 | [13 empty] | НР Крыши, кровли (ремонтно-строительные)
| Пр/774-092.0 | СП Крыши, кровли (ремонтно-строительные) |  |  | 4: %; 5: 46; 7: 46; 10: 2152.1; 12: 67339.09 | [13 empty] | СП Крыши, кровли (ремонтно-строительные)
|  | Всего по позиции |  |  | 10: 11738.58; 12: 351402.96 | [15 empty] | Всего по позиции
38 | ФССЦпг-01-01-01-041 | Погрузо-разгрузочные работы при автомобильных перевозках: Погрузка мусора строительного с погрузкой вручную ( 1 колено= 0,0008 т) |  |  | 1 т груза | 0.3272 | 1 | 0.3272 | 42.98 |  | 14.06 | 11.83 | 166.33 | [10 empty] | Погрузо-разгрузочные работы при автомобильных перевозках: Погрузка мусора строительного с погрузкой вручную ( 1 колено= 0,0008 т)
|  | Всего по позиции |  |  | 10: 14.06; 12: 166.33 | [15 empty] | Всего по позиции
39 | Значение КА | Колено сливное D100 ПЛД-02-6005-0.6 |  |  | шт | 51 | 1 | 51 | 612.5 |  | 3666.37 | 8.52 | 31237.5 | [10 empty] | Колено сливное D100 ПЛД-02-6005-0.6
|  | Цена=700/1,2*1,05 | [28 empty] | Цена=700/1,2*1,05
|  | Всего по позиции |  |  | 10: 3666.37; 12: 31237.5 | [15 empty] | Всего по позиции
40 | Значение КА | Колено трубы D100 ПЛД-02-6005-0.6 |  |  | шт | 358 | 1 | 358 | 595 |  | 25001.17 | 8.52 | 213010 | [10 empty] | Колено трубы D100 ПЛД-02-6005-0.6
|  | Цена=680/1,2*1,05 | [28 empty] | Цена=680/1,2*1,05
|  | Всего по позиции |  |  | 10: 25001.17; 12: 213010 | [15 empty] | Всего по позиции
|  | Итого по разделу 4 Система наружнего водостока (труба водосточная d=100мм) RAL 6005 |  |  | 10: 148507.24 | [16 empty] | Итого по разделу 4 Система наружнего водостока (труба водосточная d=100мм) RAL 6005
Раздел 5. Греющий кабель- на высоте 30м | [21 empty] | Раздел 5. Греющий кабель- на высоте 30м
41 | ФЕРр67-3-1 | Демонтаж кабеля |  |  | 4: 100 м; 5: 13.1471; 6: 1; 7: 13.1471 | [10 empty] | Демонтаж кабеля
| Приказ от 04.09.2019 № 519/пр прил.2 табл.2 п.3 | Производство работ осуществляется на территории действующего предприятия с наличием в зоне производства работ одного или нескольких из перечисленных ниже факторов: разветвленная сеть транспортных и инженерных коммуникаций; стесненные условия для складирования материалов; действующее технологическое оборудование; движение технологического транспорта ОЗП=1,15; ЭМ=1,15 к расх.; ЗПМ=1,15; ТЗ=1,15; ТЗМ=1,15 | [22 empty] | Производство работ осуществляется на территории действующего предприятия с наличием в зоне производства работ одного или нескольких из перечисленных ниже факторов: разветвленная сеть транспортных и инженерных коммуникаций; стесненные условия для складирования материалов; действующее технологическое оборудование; движение технологического транспорта ОЗП=1,15; ЭМ=1,15 к расх.; ЗПМ=1,15; ТЗ=1,15; ТЗМ=1,15
| 1 | ОТ |  |  | 8: 75.19; 9: 1.15; 10: 1136.81; 11: 31.29; 12: 35570.78 | [12 empty] | ОТ
| 2 | ЭМ |  |  | 8: 0.31; 9: 1.15; 10: 4.69; 11: 11.83; 12: 55.48 | [12 empty] | ЭМ
| 3 | в т.ч. ОТм |  |  | 8: 0.14; 9: 1.15; 10: 2.12; 11: 31.29; 12: 66.33 | [12 empty] | в т.ч. ОТм
|  | ЗТ |  |  | 4: чел.-ч; 5: 9.64; 6: 1.15; 7: 145.7488 | [13 empty] | ЗТ
|  | ЗТм |  |  | 4: чел.-ч; 5: 0.01; 6: 1.15; 7: 0.15119 | [13 empty] | ЗТм
|  | Итого по расценке |  |  | 8: 75.5; 10: 1141.5; 12: 35626.26 | [14 empty] | Итого по расценке
|  | ФОТ |  |  | 10: 1138.93; 12: 35637.11 | [13 empty] | ФОТ
| Пр/812-101.0-1 | НР Электромонтажные работы (ремонтно-строительные) |  |  | 4: %; 5: 91; 7: 91; 10: 1036.43; 12: 32429.77 | [13 empty] | НР Электромонтажные работы (ремонтно-строительные)
| Пр/774-101.0 | СП Электромонтажные работы (ремонтно-строительные) |  |  | 4: %; 5: 48; 7: 48; 10: 546.69; 12: 17105.81 | [13 empty] | СП Электромонтажные работы (ремонтно-строительные)
|  | Всего по позиции |  |  | 10: 2724.62; 12: 85161.84 | [15 empty] | Всего по позиции
42 | ФЕРм08-02-147-10 | Кабель до 35 кВ по установленным конструкциям и лоткам с креплением по всей длине, масса 1 м кабеля: до 1 кг |  |  | 4: 100 м; 5: 13.1471; 6: 1; 7: 13.1471 | [10 empty] | Кабель до 35 кВ по установленным конструкциям и лоткам с креплением по всей длине, масса 1 м кабеля: до 1 кг
| ОП п.1.8.3 | При производстве работ на высоте св. 15 до 30 м ОЗП=1,25; ТЗ=1,25 | [22 empty] | При производстве работ на высоте св. 15 до 30 м ОЗП=1,25; ТЗ=1,25
| Приказ от 04.09.2019 № 519/пр прил.2 табл.2 п.3 | Производство работ осуществляется на территории действующего предприятия с наличием в зоне производства работ одного или нескольких из перечисленных ниже факторов: разветвленная сеть транспортных и инженерных коммуникаций; стесненные условия для складирования материалов; действующее технологическое оборудование; движение технологического транспорта ОЗП=1,15; ЭМ=1,15 к расх.; ЗПМ=1,15; ТЗ=1,15; ТЗМ=1,15 | [22 empty] | Производство работ осуществляется на территории действующего предприятия с наличием в зоне производства работ одного или нескольких из перечисленных ниже факторов: разветвленная сеть транспортных и инженерных коммуникаций; стесненные условия для складирования материалов; действующее технологическое оборудование; движение технологического транспорта ОЗП=1,15; ЭМ=1,15 к расх.; ЗПМ=1,15; ТЗ=1,15; ТЗМ=1,15
| 1 | ОТ |  |  | 8: 132.35; 9: 1.4375; 10: 2501.28; 11: 31.29; 12: 78265.05 | [12 empty] | ОТ
| 2 | ЭМ |  |  | 8: 50.19; 9: 1.15; 10: 758.83; 11: 11.83; 12: 8976.96 | [12 empty] | ЭМ
| 3 | в т.ч. ОТм |  |  | 8: 5.02; 9: 1.15; 10: 75.9; 11: 31.29; 12: 2374.91 | [12 empty] | в т.ч. ОТм
| 4 | М |  |  | 8: 34.7; 10: 456.2; 11: 8.52; 12: 3886.82 | [12 empty] | М
|  | ЗТ |  |  | 4: чел.-ч; 5: 14.08; 6: 1.4375; 7: 266.0973 | [13 empty] | ЗТ
|  | ЗТм |  |  | 4: чел.-ч; 5: 0.4; 6: 1.15; 7: 6.0477 | [13 empty] | ЗТм
|  | Итого по расценке |  |  | 8: 217.24; 10: 3716.31; 12: 91128.83 | [14 empty] | Итого по расценке
|  | ФОТ |  |  | 10: 2577.18; 12: 80639.96 | [13 empty] | ФОТ
| Приказ № 812/пр от 21.12.2020 Прил. п.49.3 | НР Электротехнические установки на других объектах |  |  | 4: %; 5: 97; 7: 97; 10: 2499.86; 12: 78220.76 | [13 empty] | НР Электротехнические установки на других объектах
| Приказ № 774/пр от 11.12.2020 Прил. п.49.3 | СП Электротехнические установки на других объектах |  |  | 4: %; 5: 51; 7: 51; 10: 1314.36; 12: 41126.38 | [13 empty] | СП Электротехнические установки на других объектах
|  | Всего по позиции |  |  | 10: 7530.53; 12: 210475.97 | [15 empty] | Всего по позиции
43 | Материал Заказчика | Кабель греющий |  |  | 4: м; 5: 1314.71; 6: 1; 7: 1314.71; 11: 8.52 | [10 empty] | Кабель греющий
|  | Всего по позиции |  |  | 10: 0; 12: 0 | [15 empty] | Всего по позиции
44 | Договор №0267 от 28.03.23 ИП Казарян | Автогидроподъемник 45 м |  |  | маш/час | 190 | 1 | 190 | 3100 |  | 49788.67 | 11.83 | 589000 | [10 empty] | Автогидроподъемник 45 м
|  | Всего по позиции |  |  | 10: 49788.67; 12: 589000 | [15 empty] | Всего по позиции
|  | Итого по разделу 5 Греющий кабель- на высоте 30м |  |  | 10: 60043.82 | [16 empty] | Итого по разделу 5 Греющий кабель- на высоте 30м
|  | Итоги по смете: | [29 empty] | Итоги по смете:
|  | Итого прямые затраты (справочно) |  |  | 10: 281044.82; 12: 3357367.13 | [19 empty] | Итого прямые затраты (справочно)
|  | в том числе: | [30 empty] | в том числе:
|  | Оплата труда рабочих |  |  | 10: 34769.2; 12: 1087928.27 | [19 empty] | Оплата труда рабочих
|  | Эксплуатация машин |  |  | 10: 51596.96; 12: 610392.07 | [19 empty] | Эксплуатация машин
|  | в том числе оплата труда машинистов (Отм) |  |  | 10: 360.52; 12: 11280.68 | [19 empty] | в том числе оплата труда машинистов (Отм)
|  | Материалы |  |  | 10: 194562.52; 12: 1657672.85 | [19 empty] | Материалы
|  | Перевозка |  |  | 10: 116.14; 12: 1373.94 | [19 empty] | Перевозка
|  | Строительные работы |  |  | 10: 319412.15; 12: 4588323.27 | [19 empty] | Строительные работы
|  | Строительные работы |  |  | 10: 319296.01; 12: 4586949.33 | [19 empty] | Строительные работы
|  | в том числе: | [30 empty] | в том числе:
|  | оплата труда |  |  | 10: 31417.88; 12: 983065.46 | [19 empty] | оплата труда
|  | эксплуатация машин и механизмов |  |  | 10: 50583.69; 12: 598405.09 | [19 empty] | эксплуатация машин и механизмов
|  | в том числе оплата труда машинистов (ОТм) |  |  | 10: 249.18; 12: 7796.85 | [19 empty] | в том числе оплата труда машинистов (ОТм)
|  | материалы |  |  | 10: 194091.52; 12: 1653659.95 | [19 empty] | материалы
|  | накладные расходы |  |  | 10: 28588.85; 12: 894545.27 | [19 empty] | накладные расходы
|  | сметная прибыль |  |  | 10: 14614.07; 12: 457273.56 | [19 empty] | сметная прибыль
|  | Перевозка |  |  | 10: 116.14; 12: 1373.94 | [19 empty] | Перевозка
|  | Монтажные работы |  |  | 10: 9827.51; 12: 277059.73 | [19 empty] | Монтажные работы
|  | в том числе: | [30 empty] | в том числе:
|  | оплата труда |  |  | 10: 3351.32; 12: 104862.81 | [19 empty] | оплата труда
|  | эксплуатация машин и механизмов |  |  | 10: 1013.27; 12: 11986.98 | [19 empty] | эксплуатация машин и механизмов
|  | в том числе оплата труда машинистов (ОТм) |  |  | 10: 111.34; 12: 3483.83 | [19 empty] | в том числе оплата труда машинистов (ОТм)
|  | материалы |  |  | 10: 471; 12: 4012.9 | [19 empty] | материалы
|  | накладные расходы |  |  | 10: 3287.94; 12: 102879.72 | [19 empty] | накладные расходы
|  | сметная прибыль |  |  | 10: 1703.98; 12: 53317.32 | [19 empty] | сметная прибыль
|  | Итого |  |  | 10: 329239.66; 12: 4865383 | [20 empty] | Итого
|  | Итого ФОТ (справочно) |  |  | 10: 35129.72; 12: 1099208.95 | [19 empty] | Итого ФОТ (справочно)
|  | Итого накладные расходы (справочно) |  |  | 10: 31876.79; 12: 997424.99 | [19 empty] | Итого накладные расходы (справочно)
|  | Итого сметная прибыль (справочно) |  |  | 10: 16318.05; 12: 510590.88 | [19 empty] | Итого сметная прибыль (справочно)
|  | НДС 20% |  |  | 10: 65847.93; 12: 973076.6 | [21 empty] | НДС 20%
|  | ВСЕГО по смете |  |  | 10: 395087.59; 12: 5838459.6 | [22 empty] | ВСЕГО по смете
|  | Материалы заказчика | [30 empty] | Материалы заказчика
|  | Строительные работы | [30 empty] | Строительные работы
| Материал Заказчика | Черепица Tondach "венера" стартовая Tondach Венера, цвет Сочи RV3, "шт." Кол-во: 851 | [30 empty] | Черепица Tondach "венера" стартовая Tondach Венера, цвет Сочи RV3, "шт." Кол-во: 851
| Материал Заказчика | Черепица керамическая рядовая Tondach Венера, цвет Сочи RV3, "шт." Кол-во: 851 | [30 empty] | Черепица керамическая рядовая Tondach Венера, цвет Сочи RV3, "шт." Кол-во: 851
|  | Итого | [30 empty] | Итого
Составил:
[должность, подпись (инициалы, фамилия)]
Проверил:
[должность, подпись (инициалы, фамилия)]
¹ Зарегистрирован Министерством юстиции Российской Федерации 10 сентября 2019 г., регистрационный № 55869), с изменениями, внесенными приказом Министерства строительства и жилищно-коммунального хозяйства Российской Федерации от 20 февраля 2021 г. № 79/пр (зарегистрирован Министерством юстиции Российской Федерации 9 августа 2021 г., регистрационный № 64577)
² Под прочими затратами понимаются затраты, учитываемые в соответствии с пунктом 184 Методики.
³ Под прочими работами понимаются затраты, учитываемые в соответствии с пунктами 122-128 Методики.