## !!согл2 02-01-03.11 Огнезащита
Приложение № 2
Утверждено приказом № 421 от 4 августа 2020 г. Минстроя РФ
СОГЛАСОВАНО: | [9 empty] | УТВЕРЖДАЮ:
"____" ________________ 2024 года | [12 empty] | "____" ________________ 2024 года
Наименование редакции сметных нормативов |  |  | Изменения в сметные нормы, федеральные единичные расценки и отдельные составляющие к ним, включенные в федеральный реестр сметных нормативов приказами Минстроя России от 26 декабря 2019 г. № 871/пр, 872/пр, 873/пр, 874/пр, 875/пр, 876/пр (в ред. приказов от 30.03.2020 № 171/пр, 172/пр, от 01.06.2020 № 294/пр, 295/пр, от 30.06.2020 № 352/пр, 353/пр, от 20.10.2020 № 635/пр, 636/пр, от 09.02.2021 № 50/пр, 51/пр, от 24.05.2021 № 320/пр, 321/пр, от 24.06.2021 № 407/пр, 408/пр, от 14.10.2021 № 745/пр, 746/пр), от 20.12.2021 № 961/пр, 962/пр) | [10 empty] | Изменения в сметные нормы, федеральные единичные расценки и отдельные составляющие к ним, включенные в федеральный реестр сметных нормативов приказами Минстроя России от 26 декабря 2019 г. № 871/пр, 872/пр, 873/пр, 874/пр, 875/пр, 876/пр (в ред. приказов от 30.03.2020 № 171/пр, 172/пр, от 01.06.2020 № 294/пр, 295/пр, от 30.06.2020 № 352/пр, 353/пр, от 20.10.2020 № 635/пр, 636/пр, от 09.02.2021 № 50/пр, 51/пр, от 24.05.2021 № 320/пр, 321/пр, от 24.06.2021 № 407/пр, 408/пр, от 14.10.2021 № 745/пр, 746/пр), от 20.12.2021 № 961/пр, 962/пр)
Наименование программного продукта |  |  | ГРАНД-Смета, версия 2022.2
"Многофункциональный центр гастрономического туризма Redpeak, включающий ресторанный комплекс и дегустационные залы", расположенного по адресу: Краснодарский край, г. Сочи, Адлерский р-н, с. Эсто-Садок, северный склон хребта Аибга, Курорт Красная Поляна отм. +960 м | [14 empty] | "Многофункциональный центр гастрономического туризма Redpeak, включающий ресторанный комплекс и дегустационные залы", расположенного по адресу: Краснодарский край, г. Сочи, Адлерский р-н, с. Эсто-Садок, северный склон хребта Аибга, Курорт Красная Поляна отм. +960 м
(наименование стройки)
"Многофункциональный центр гастрономического туризма Redpeak, включающий ресторанный комплекс и дегустационные залы", расположенного по адресу: Краснодарский край, г. Сочи, Адлерский р-н, с. Эсто-Садок, северный склон хребта Аибга, Курорт Красная Поляна отм. +960 м | [15 empty] | "Многофункциональный центр гастрономического туризма Redpeak, включающий ресторанный комплекс и дегустационные залы", расположенного по адресу: Краснодарский край, г. Сочи, Адлерский р-н, с. Эсто-Садок, северный склон хребта Аибга, Курорт Красная Поляна отм. +960 м
(наименование объекта капитального строительства)
ЛОКАЛЬНЫЙ СМЕТНЫЙ РАСЧЕТ (СМЕТА) № 02-01-03.11
Огнезащита металлоконструкций кровли | [16 empty] | Огнезащита металлоконструкций кровли
(наименование конструктивного решения)
Составлен | базисно-индексным | методом
Основание | 402.07.21/3.4-НЛК. Том 20
(проектная и (или) иная техническая документация)
Составлен(а) в текущем (базисном) уровне цен |  |  | 1 кв. 2023г.
Сметная стоимость |  | 1810.32 | (169,43) | тыс.руб.
в том числе:
| строительных работ | 1508.6 | (141,19) | тыс.руб. |  | Средства на оплату труда рабочих |  |  |  |  | 148.92 | (5,11) | тыс.руб.
| монтажных работ | 0 | (0) | тыс.руб. |  | Нормативные затраты труда рабочих |  |  |  |  | 591.7 |  | чел.час.
| оборудования | 0 | (0) | тыс.руб. |  | Нормативные затраты труда машинистов |  |  |  |  | 198.63 |  | чел.час.
| прочих затрат | 0 | (0) | тыс.руб. |  | Расчетный измеритель конструктивного решения
№ п/п | Обоснование | Наименование работ и затрат |  |  | Единица измерения | Количество |  |  | Сметная стоимость в базисном уровне цен (в текущем уровне цен (гр. 8) для ресурсов, отсутствующих в СНБ), руб. |  |  | Индексы | Сметная стоимость в текущем уровне цен, руб.
[6 empty] | на единицу | коэффициенты | всего с учетом коэффициентов | на единицу | коэффициенты | всего
1 | 2 | 3 |  |  | 4 | 5 | 6 | 7 | 8 | 9 | 10 | 11 | 12
Раздел 1. Огнезащита металлических конструкций кровли с пределом огнестойкости R90 | [17 empty] | Раздел 1. Огнезащита металлических конструкций кровли с пределом огнестойкости R90
1 | ФЕР26-02-001-03 | Огнезащитное покрытие металлоконструкций краской с подготовкой поверхности с пределом огнестойкости: 1 час |  |  | 4: 100 м2; 7: 4 | [5 empty] | Огнезащитное покрытие металлоконструкций краской с подготовкой поверхности с пределом огнестойкости: 1 час
|  | Объем=400 / 100 | [17 empty] | Объем=400 / 100
| Приказ от 04.08.2020 № 421/пр прил.10 табл.1 п.2 | Производство работ осуществляется на территории действующего предприятия с наличием в зоне производства работ одного или нескольких из перечисленных ниже факторов: - разветвленной сети транспортных и инженерных коммуникаций; - стесненных условий для складирования материалов; - действующего технологического оборудования; - движения технологического транспорта ОЗП=1,15; ЭМ=1,15 к расх.; ЗПМ=1,15; ТЗ=1,15; ТЗМ=1,15 | [18 empty] | Производство работ осуществляется на территории действующего предприятия с наличием в зоне производства работ одного или нескольких из перечисленных ниже факторов: - разветвленной сети транспортных и инженерных коммуникаций; - стесненных условий для складирования материалов; - действующего технологического оборудования; - движения технологического транспорта ОЗП=1,15; ЭМ=1,15 к расх.; ЗПМ=1,15; ТЗ=1,15; ТЗМ=1,15
| 1 | ОТ |  |  | 8: 1111.36; 9: 1.15; 10: 5112.26; 11: 29.13; 12: 148920 | [8 empty] | ОТ
| 2 | ЭМ |  |  | 8: 4112.41; 9: 1.15; 10: 18917.09; 11: 10.98; 12: 207710 | [8 empty] | ЭМ
| 3 | в т.ч. ОТм |  |  | 8: 435.14; 9: 1.15; 10: 2001.64; 11: 29.13; 12: 58308 | [8 empty] | в т.ч. ОТм
| 4 | М |  |  | 8: 731.41; 10: 2925.64; 11: 7.87; 12: 23025 | [8 empty] | М
|  | ЗТ |  |  | 4: чел.-ч; 5: 128.63; 6: 1.15; 7: 591.698 | [9 empty] | ЗТ
|  | ЗТм |  |  | 4: чел.-ч; 5: 43.18; 6: 1.15; 7: 198.628 | [9 empty] | ЗТм
|  | Итого по расценке |  |  | 8: 5955.18; 10: 26954.99; 12: 379655 | [10 empty] | Итого по расценке
|  | ФОТ |  |  | 10: 7113.9; 12: 207228 | [9 empty] | ФОТ
| Приказ № 812/пр от 21.12.2020 Прил. п.20 | НР Теплоизоляционные работы |  |  | 4: %; 5: 97; 7: 97; 10: 6900.48; 12: 201011 | [9 empty] | НР Теплоизоляционные работы
| Приказ № 774/пр от 11.12.2020 Прил. п.20 | СП Теплоизоляционные работы |  |  | 4: %; 5: 55; 7: 55; 10: 3912.65; 12: 113975 | [9 empty] | СП Теплоизоляционные работы
|  | Всего по позиции |  |  | 10: 37768.12; 12: 694641 | [11 empty] | Всего по позиции
2 | ТЦ_14.2.02.03_23_2319024480_25.03.2024_02 | Тексотерм для металлоконструкций - огнезащитная эмаль |  |  | кг |  |  | 1000 | 813.96 |  | 103425.67 | 7.87 | 813960 | [5 empty] | Тексотерм для металлоконструкций - огнезащитная эмаль
|  | (Материалы для строительных работ) | [23 empty] | (Материалы для строительных работ)
|  | Объем=2,5*400 | [17 empty] | Объем=2,5*400
|  | Цена=760*1,05*1,02 | [24 empty] | Цена=760*1,05*1,02
|  | Всего по позиции |  |  | 10: 103425.67; 12: 813960 | [11 empty] | Всего по позиции
|  | Итоги по смете: | [25 empty] | Итоги по смете:
|  | Итого прямые затраты (справочно) |  |  | 10: 130380.66; 12: 1193615 | [15 empty] | Итого прямые затраты (справочно)
|  | в том числе: | [26 empty] | в том числе:
|  | Оплата труда рабочих |  |  | 10: 5112.26; 12: 148920 | [15 empty] | Оплата труда рабочих
|  | Эксплуатация машин |  |  | 10: 18917.09; 12: 207710 | [15 empty] | Эксплуатация машин
|  | в том числе оплата труда машинистов (Отм) |  |  | 10: 2001.64; 12: 58308 | [15 empty] | в том числе оплата труда машинистов (Отм)
|  | Материалы |  |  | 10: 106351.31; 12: 836985 | [15 empty] | Материалы
|  | Строительные работы |  |  | 10: 141193.79; 12: 1508601 | [15 empty] | Строительные работы
|  | в том числе: | [26 empty] | в том числе:
|  | оплата труда |  |  | 10: 5112.26; 12: 148920 | [15 empty] | оплата труда
|  | эксплуатация машин и механизмов |  |  | 10: 18917.09; 12: 207710 | [15 empty] | эксплуатация машин и механизмов
|  | в том числе оплата труда машинистов (ОТм) |  |  | 10: 2001.64; 12: 58308 | [15 empty] | в том числе оплата труда машинистов (ОТм)
|  | материалы |  |  | 10: 106351.31; 12: 836985 | [15 empty] | материалы
|  | накладные расходы |  |  | 10: 6900.48; 12: 201011 | [15 empty] | накладные расходы
|  | сметная прибыль |  |  | 10: 3912.65; 12: 113975 | [15 empty] | сметная прибыль
|  | Итого ФОТ (справочно) |  |  | 10: 7113.9; 12: 207228 | [15 empty] | Итого ФОТ (справочно)
|  | Итого накладные расходы (справочно) |  |  | 10: 6900.48; 12: 201011 | [15 empty] | Итого накладные расходы (справочно)
|  | Итого сметная прибыль (справочно) |  |  | 10: 3912.65; 12: 113975 | [15 empty] | Итого сметная прибыль (справочно)
|  | НДС 20% |  |  | 10: 28238.76; 12: 301720.2 | [16 empty] | НДС 20%
|  | ВСЕГО по смете |  |  | 10: 169432.55; 12: 1810321.2 | [17 empty] | ВСЕГО по смете
Составил:
[должность, подпись (инициалы, фамилия)]
Проверил:
[должность, подпись (инициалы, фамилия)]