## 2050_Реконструкция КЛ-10кВ (К15
Приложение № 2 к Договору подряда № от
Утверждено приказом № 421 от 4 августа 2020 г. Минстроя РФ в редакции приказа № 557 от 7 июля 2022 г.
Наименование программного продукта | [5 empty] | ГРАНД-Смета, версия 2023.3
Наименование редакции сметных нормативов | [5 empty] | Изменения в сметные нормы, федеральные единичные расценки и отдельные составляющие к ним, включенные в федеральный реестр сметных нормативов приказами Минстроя России от 26 декабря 2019 г. № 871/пр, 872/пр, 873/пр, 874/пр, 875/пр, 876/пр (в ред. приказов от 30.03.2020 № 171/пр, 172/пр, от 01.06.2020 № 294/пр, 295/пр, от 30.06.2020 № 352/пр, 353/пр, от 20.10.2020 № 635/пр, 636/пр, от 09.02.2021 № 50/пр, 51/пр, от 24.05.2021 № 320/пр, 321/пр, от 24.06.2021 № 407/пр, 408/пр, от 14.10.2021 № 745/пр, 746/пр), от 20.12.2021 № 961/пр, 962/пр) | [9 empty] | Изменения в сметные нормы, федеральные единичные расценки и отдельные составляющие к ним, включенные в федеральный реестр сметных нормативов приказами Минстроя России от 26 декабря 2019 г. № 871/пр, 872/пр, 873/пр, 874/пр, 875/пр, 876/пр (в ред. приказов от 30.03.2020 № 171/пр, 172/пр, от 01.06.2020 № 294/пр, 295/пр, от 30.06.2020 № 352/пр, 353/пр, от 20.10.2020 № 635/пр, 636/пр, от 09.02.2021 № 50/пр, 51/пр, от 24.05.2021 № 320/пр, 321/пр, от 24.06.2021 № 407/пр, 408/пр, от 14.10.2021 № 745/пр, 746/пр), от 20.12.2021 № 961/пр, 962/пр)
Реквизиты приказа Минстроя России об утверждении дополнений и изменений к сметным нормативам | [5 empty] | Приказы Минстроя России от 26.12.2019 г. № 871/пр, 872/пр, 873/пр, 874/пр, 875/пр, 876/пр, от 30.03.2020 № 171/пр, 172/пр, от 01.06.2020 № 294/пр, 295/пр, от 30.06.2020 № 352/пр, 353/пр, от 20.10.2020 № 635/пр, 636/пр, от 09.02.2021 № 50/пр, 51/пр, от 24.05.2021 № 320/пр, 321/пр, от 24.06.2021 № 407/пр, 408/пр, от 14.10.2021 № 745/пр, 746/пр), от 20.12.2021 № 961/пр, 962/пр | [7 empty] | Реквизиты приказа Минстроя России об утверждении дополнений и изменений к сметным нормативам | Приказы Минстроя России от 26.12.2019 г. № 871/пр, 872/пр, 873/пр, 874/пр, 875/пр, 876/пр, от 30.03.2020 № 171/пр, 172/пр, от 01.06.2020 № 294/пр, 295/пр, от 30.06.2020 № 352/пр, 353/пр, от 20.10.2020 № 635/пр, 636/пр, от 09.02.2021 № 50/пр, 51/пр, от 24.05.2021 № 320/пр, 321/пр, от 24.06.2021 № 407/пр, 408/пр, от 14.10.2021 № 745/пр, 746/пр), от 20.12.2021 № 961/пр, 962/пр |  | Приказы Минстроя России от 26.12.2019 г. № 871/пр, 872/пр, 873/пр, 874/пр, 875/пр, 876/пр, от 30.03.2020 № 171/пр, 172/пр, от 01.06.2020 № 294/пр, 295/пр, от 30.06.2020 № 352/пр, 353/пр, от 20.10.2020 № 635/пр, 636/пр, от 09.02.2021 № 50/пр, 51/пр, от 24.05.2021 № 320/пр, 321/пр, от 24.06.2021 № 407/пр, 408/пр, от 14.10.2021 № 745/пр, 746/пр), от 20.12.2021 № 961/пр, 962/пр
Реквизиты письма Минстроя России об индексах изменения сметной стоимости строительства, включаемые в федеральный реестр сметных нормативов и размещаемые в федеральной государственной информационной системе ценообразования в строительстве, подготовленного в соответствии пунктом 85 Методики расчета индексов изменения сметной стоимости строительства, утвержденной приказом Министерства строительства и жилищно-коммунального хозяйства Российской Федерации от 5 июня 2019 г. № 326/пр¹ | [13 empty] | Реквизиты письма Минстроя России об индексах изменения сметной стоимости строительства, включаемые в федеральный реестр сметных нормативов и размещаемые в федеральной государственной информационной системе ценообразования в строительстве, подготовленного в соответствии пунктом 85 Методики расчета индексов изменения сметной стоимости строительства, утвержденной приказом Министерства строительства и жилищно-коммунального хозяйства Российской Федерации от 5 июня 2019 г. № 326/пр¹
Реквизиты нормативного правового акта об утверждении оплаты труда, утверждаемый в соответствии с пунктом 22(1) Правилами мониторинга цен, утвержденными постановлением Правительства Российской Федерации от 23 декабря 2016 г. № 1452 | [13 empty] | Реквизиты нормативного правового акта об утверждении оплаты труда, утверждаемый в соответствии с пунктом 22(1) Правилами мониторинга цен, утвержденными постановлением Правительства Российской Федерации от 23 декабря 2016 г. № 1452
Наименование субъекта Российской Федерации | [5 empty] | 23. Краснодарский край | [11 empty] | 23. Краснодарский край
Наименование зоны субъекта Российской Федерации
Курорт Красная Поляна | [18 empty] | Курорт Красная Поляна
(наименование стройки)
Реконструкция КЛ-10кВ (К15) ТП-12ПВ +2 200м н.у.м. - ТП-20ПВ отметка +2 050 м н.у.м. | [19 empty] | Реконструкция КЛ-10кВ (К15) ТП-12ПВ +2 200м н.у.м. - ТП-20ПВ отметка +2 050 м н.у.м.
(наименование объекта капитального строительства)
ЛОКАЛЬНЫЙ СМЕТНЫЙ РАСЧЕТ (СМЕТА) № 01
Прокладка и ремонт кабельных линий 10кВ (Реконструкция КЛ-10кВ (К15) ТП-12ПВ +2200 - ТП-20ПВ отметка +2050) | [20 empty] | Прокладка и ремонт кабельных линий 10кВ (Реконструкция КЛ-10кВ (К15) ТП-12ПВ +2200 - ТП-20ПВ отметка +2050)
(наименование работ и затрат)
Составлен | базисно-индексным | методом
Основание | Техническое задание
(проектная и (или) иная техническая документация)
Составлен(а) в текущем (базисном) уровне цен |  |  | 4 кв. 2023 г. (01.01.2000) | [18 empty] | 4 кв. 2023 г. (01.01.2000)
Сметная стоимость |  | 11945.44 | (1085,59) | тыс.руб.
в том числе:
| строительных работ | 3702.17 | (249,51) | тыс.руб. |  | Средства на оплату труда рабочих |  |  |  |  | 1260.36 | (40,28) | тыс.руб.
| монтажных работ | 6716.38 | (669,97) | тыс.руб. |  | Нормативные затраты труда рабочих |  |  |  |  | 4589.4 |  | чел.час.
| оборудования | 0 | (0) | тыс.руб. |  | Нормативные затраты труда машинистов |  |  |  |  | 444.96 |  | чел.час.
| прочих затрат | 70.38 | (2,25) | тыс.руб.
№ п/п | Обоснование | Наименование работ и затрат |  |  | Единица измерения | Количество |  |  | Сметная стоимость в базисном уровне цен (в текущем уровне цен (гр. 8) для ресурсов, отсутствующих в ФРСН), руб. |  |  | Индексы | Сметная стоимость в текущем уровне цен, руб.
[6 empty] | на единицу | коэффициенты | всего с учетом коэффициентов | на единицу | коэффициенты | всего
1 | 2 | 3 |  |  | 4 | 5 | 6 | 7 | 8 | 9 | 10 | 11 | 12
Раздел 1. Демонтажные работы | [22 empty] | Раздел 1. Демонтажные работы
1 | ФЕР01-02-058-02 | Копание ям вручную без креплений для стоек и столбов: без откосов глубиной до 0,7 м, группа грунтов 2/Снятие дерна |  |  | 4: 100 м3; 5: 0.032; 6: 1; 7: 0.032 | [10 empty] | Копание ям вручную без креплений для стоек и столбов: без откосов глубиной до 0,7 м, группа грунтов 2/Снятие дерна
|  | Объем=(32*0,1) / 100 | [22 empty] | Объем=(32*0,1) / 100
| Приказ от 07.07.2022 № 557/пр прил.8 табл.3 п.12 | Производство ремонтно-строительных работ осуществляется на склонах гор с сохранением природного ландшафта ОЗП=1,2; ЭМ=1,2 к расх.; ЗПМ=1,2; ТЗ=1,2 | [23 empty] | Производство ремонтно-строительных работ осуществляется на склонах гор с сохранением природного ландшафта ОЗП=1,2; ЭМ=1,2 к расх.; ЗПМ=1,2; ТЗ=1,2
| Приказ от 07.07.2022 № 557/пр прил.8 табл.3 п.11.1 | Производство ремонтно-строительных работ осуществляется в горной местности: на высоте свыше 1500 до 2500 м над уровнем моря ОЗП=1,25; ЭМ=1,25 к расх.; ЗПМ=1,25; ТЗ=1,25; ТЗМ=1,25 | [23 empty] | Производство ремонтно-строительных работ осуществляется в горной местности: на высоте свыше 1500 до 2500 м над уровнем моря ОЗП=1,25; ЭМ=1,25 к расх.; ЗПМ=1,25; ТЗ=1,25; ТЗМ=1,25
| 1 | ОТ |  |  | 8: 2184; 9: 1.5; 10: 104.83; 11: 31.29; 12: 3280.13 | [13 empty] | ОТ
|  | ЗТ |  |  | 4: чел.-ч; 5: 280; 6: 1.5; 7: 13.44 | [14 empty] | ЗТ
|  | Итого по расценке |  |  | 8: 2184; 10: 104.83; 12: 3280.13 | [15 empty] | Итого по расценке
|  | ФОТ |  |  | 10: 104.83; 12: 3280.13 | [14 empty] | ФОТ
| Пр/812-001.2-1, Приказ № 812/пр от 21.12.2020 п.25 | НР Земляные работы, выполняемые ручным способом |  |  | % | 89 | 0.9 | 80.1 |  |  | 83.97 |  | 2627.38 | [14 empty] | НР Земляные работы, выполняемые ручным способом
| Пр/774-001.2, Приказ № 774/пр от 11.12.2020 п.16 | СП Земляные работы, выполняемые ручным способом |  |  | % | 40 | 0.85 | 34 |  |  | 35.64 |  | 1115.24 | [14 empty] | СП Земляные работы, выполняемые ручным способом
|  | Всего по позиции |  |  | 10: 224.44; 12: 7022.75 | [16 empty] | Всего по позиции
2 | ФЕР23-01-031-03 | Демонтаж трубопроводов водостока из полиэтиленовых труб диаметром: 225 мм/ Труба ПНД Ду 160 мм |  |  | 4: 100 м; 5: 4.6; 6: 1; 7: 4.6 | [10 empty] | Демонтаж трубопроводов водостока из полиэтиленовых труб диаметром: 225 мм/ Труба ПНД Ду 160 мм
|  | Объем=460 / 100 | [22 empty] | Объем=460 / 100
| Приказ от 08.08.2022 № 648/пр п.144 табл.2 | Демонтаж (разборка) сетей инженерно-технического обеспечения ОЗП=0,6; ЭМ=0,6 к расх.; ЗПМ=0,6; МАТ=0 к расх.; ТЗ=0,6; ТЗМ=0,6 | [23 empty] | Демонтаж (разборка) сетей инженерно-технического обеспечения ОЗП=0,6; ЭМ=0,6 к расх.; ЗПМ=0,6; МАТ=0 к расх.; ТЗ=0,6; ТЗМ=0,6
| Приказ от 07.07.2022 № 557/пр прил.8 табл.3 п.12 | Производство ремонтно-строительных работ осуществляется на склонах гор с сохранением природного ландшафта ОЗП=1,2; ЭМ=1,2 к расх.; ЗПМ=1,2; ТЗ=1,2 | [23 empty] | Производство ремонтно-строительных работ осуществляется на склонах гор с сохранением природного ландшафта ОЗП=1,2; ЭМ=1,2 к расх.; ЗПМ=1,2; ТЗ=1,2
| Приказ от 07.07.2022 № 557/пр прил.8 табл.3 п.11.1 | Производство ремонтно-строительных работ осуществляется в горной местности: на высоте свыше 1500 до 2500 м над уровнем моря ОЗП=1,25; ЭМ=1,25 к расх.; ЗПМ=1,25; ТЗ=1,25; ТЗМ=1,25 | [23 empty] | Производство ремонтно-строительных работ осуществляется в горной местности: на высоте свыше 1500 до 2500 м над уровнем моря ОЗП=1,25; ЭМ=1,25 к расх.; ЗПМ=1,25; ТЗ=1,25; ТЗМ=1,25
| 1 | ОТ |  |  | 8: 197.9; 9: 0.9; 10: 819.31; 11: 31.29; 12: 25636.21 | [13 empty] | ОТ
| 2 | ЭМ |  |  | 8: 1236.55; 9: 0.9; 10: 5119.32; 11: 11.83; 12: 60561.56 | [13 empty] | ЭМ
| 3 | в т.ч. ОТм |  |  | 8: 142.43; 9: 0.9; 10: 589.66; 11: 31.29; 12: 18450.46 | [13 empty] | в т.ч. ОТм
|  | ЗТ |  |  | 4: чел.-ч; 5: 20.81; 6: 0.9; 7: 86.1534 | [14 empty] | ЗТ
|  | ЗТм |  |  | 4: чел.-ч; 5: 10.46; 6: 0.75; 7: 36.087 | [14 empty] | ЗТм
|  | Итого по расценке |  |  | 8: 1434.45; 10: 5938.63; 12: 86197.77 | [15 empty] | Итого по расценке
|  | ФОТ |  |  | 10: 1408.97; 12: 44086.67 | [14 empty] | ФОТ
| Пр/812-018.0-1, Приказ № 812/пр от 21.12.2020 п.25 | НР Наружные сети водопровода, канализации, теплоснабжения, газопровода |  |  | % | 117 | 0.9 | 105.3 |  |  | 1483.65 |  | 46423.26 | [14 empty] | НР Наружные сети водопровода, канализации, теплоснабжения, газопровода
| Пр/774-018.0, Приказ № 774/пр от 11.12.2020 п.16 | СП Наружные сети водопровода, канализации, теплоснабжения, газопровода |  |  | % | 74 | 0.85 | 62.9 |  |  | 886.24 |  | 27730.52 | [14 empty] | СП Наружные сети водопровода, канализации, теплоснабжения, газопровода
|  | Всего по позиции |  |  | 10: 8308.52; 12: 160351.55 | [16 empty] | Всего по позиции
3 | ФЕРм08-02-148-02 | Демонтаж. Кабель до 35 кВ в проложенных трубах, блоках и коробах, масса 1 м кабеля: до 2 кг (460х6 шт.) |  |  | 4: 100 м; 5: 27.6; 6: 1; 7: 27.6 | [10 empty] | Демонтаж. Кабель до 35 кВ в проложенных трубах, блоках и коробах, масса 1 м кабеля: до 2 кг (460х6 шт.)
|  | Объем=(460*6) / 100 | [22 empty] | Объем=(460*6) / 100
| Приказ от 08.08.2022 № 648/пр п.144 табл.2 | Демонтаж (разборка) сетей инженерно-технического обеспечения ОЗП=0,6; ЭМ=0,6 к расх.; ЗПМ=0,6; МАТ=0 к расх.; ТЗ=0,6; ТЗМ=0,6 | [23 empty] | Демонтаж (разборка) сетей инженерно-технического обеспечения ОЗП=0,6; ЭМ=0,6 к расх.; ЗПМ=0,6; МАТ=0 к расх.; ТЗ=0,6; ТЗМ=0,6
| Приказ от 07.07.2022 № 557/пр прил.8 табл.3 п.12 | Производство ремонтно-строительных работ осуществляется на склонах гор с сохранением природного ландшафта ОЗП=1,2; ЭМ=1,2 к расх.; ЗПМ=1,2; ТЗ=1,2 | [23 empty] | Производство ремонтно-строительных работ осуществляется на склонах гор с сохранением природного ландшафта ОЗП=1,2; ЭМ=1,2 к расх.; ЗПМ=1,2; ТЗ=1,2
| Приказ от 07.07.2022 № 557/пр прил.8 табл.3 п.11.1 | Производство ремонтно-строительных работ осуществляется в горной местности: на высоте свыше 1500 до 2500 м над уровнем моря ОЗП=1,25; ЭМ=1,25 к расх.; ЗПМ=1,25; ТЗ=1,25; ТЗМ=1,25 | [23 empty] | Производство ремонтно-строительных работ осуществляется в горной местности: на высоте свыше 1500 до 2500 м над уровнем моря ОЗП=1,25; ЭМ=1,25 к расх.; ЗПМ=1,25; ТЗ=1,25; ТЗМ=1,25
| 1 | ОТ |  |  | 8: 137.62; 9: 0.9; 10: 3418.48; 11: 31.29; 12: 106964.24 | [13 empty] | ОТ
| 2 | ЭМ |  |  | 8: 50.47; 9: 0.9; 10: 1253.67; 11: 11.83; 12: 14830.92 | [13 empty] | ЭМ
| 3 | в т.ч. ОТм |  |  | 8: 5.02; 9: 0.9; 10: 124.7; 11: 31.29; 12: 3901.86 | [13 empty] | в т.ч. ОТм
| 4 | М |  |  | 8: 37.91; 9: 0; 10: 0; 11: 8.52 | [13 empty] | М
|  | ЗТ |  |  | 4: чел.-ч; 5: 14.64; 6: 0.9; 7: 363.6576 | [14 empty] | ЗТ
|  | ЗТм |  |  | 4: чел.-ч; 5: 0.4; 6: 0.75; 7: 8.28 | [14 empty] | ЗТм
|  | Итого по расценке |  |  | 8: 226; 10: 4672.15; 12: 121795.16 | [15 empty] | Итого по расценке
|  | ФОТ |  |  | 10: 3543.18; 12: 110866.1 | [14 empty] | ФОТ
| Пр/812-049.3-1 | НР Электротехнические установки на других объектах |  |  | 4: %; 5: 97; 7: 97; 10: 3436.88; 12: 107540.12 | [14 empty] | НР Электротехнические установки на других объектах
| Пр/774-049.3 | СП Электротехнические установки на других объектах |  |  | 4: %; 5: 51; 7: 51; 10: 1807.02; 12: 56541.71 | [14 empty] | СП Электротехнические установки на других объектах
|  | Всего по позиции |  |  | 10: 9916.05; 12: 285876.99 | [16 empty] | Всего по позиции
4 | ФЕРм08-02-152-14 | Демонтаж. Конструкция из профильной стали для крепления закладных подвесок, масса: до 2 кг |  |  | 4: 100 шт; 5: 0.62; 6: 1; 7: 0.62 | [10 empty] | Демонтаж. Конструкция из профильной стали для крепления закладных подвесок, масса: до 2 кг
|  | Объем=62 / 100 | [22 empty] | Объем=62 / 100
| Приказ от 08.08.2022 № 648/пр п.145 табл.3 | Демонтаж оборудования, не пригодного для дальнейшего использования (предназначено в лом), с разборкой и резкой на части ОЗП=0,5; ЭМ=0,5 к расх.; ЗПМ=0,5; МАТ=0 к расх.; ТЗ=0,5; ТЗМ=0,5 | [23 empty] | Демонтаж оборудования, не пригодного для дальнейшего использования (предназначено в лом), с разборкой и резкой на части ОЗП=0,5; ЭМ=0,5 к расх.; ЗПМ=0,5; МАТ=0 к расх.; ТЗ=0,5; ТЗМ=0,5
| Приказ от 07.07.2022 № 557/пр прил.8 табл.3 п.12 | Производство ремонтно-строительных работ осуществляется на склонах гор с сохранением природного ландшафта ОЗП=1,2; ЭМ=1,2 к расх.; ЗПМ=1,2; ТЗ=1,2 | [23 empty] | Производство ремонтно-строительных работ осуществляется на склонах гор с сохранением природного ландшафта ОЗП=1,2; ЭМ=1,2 к расх.; ЗПМ=1,2; ТЗ=1,2
| Приказ от 07.07.2022 № 557/пр прил.8 табл.3 п.11.1 | Производство ремонтно-строительных работ осуществляется в горной местности: на высоте свыше 1500 до 2500 м над уровнем моря ОЗП=1,25; ЭМ=1,25 к расх.; ЗПМ=1,25; ТЗ=1,25; ТЗМ=1,25 | [23 empty] | Производство ремонтно-строительных работ осуществляется в горной местности: на высоте свыше 1500 до 2500 м над уровнем моря ОЗП=1,25; ЭМ=1,25 к расх.; ЗПМ=1,25; ТЗ=1,25; ТЗМ=1,25
| 1 | ОТ |  |  | 8: 135.36; 9: 0.75; 10: 62.94; 11: 31.29; 12: 1969.39 | [13 empty] | ОТ
| 2 | ЭМ |  |  | 8: 48.47; 9: 0.75; 10: 22.54; 11: 11.83; 12: 266.65 | [13 empty] | ЭМ
| 3 | в т.ч. ОТм |  |  | 8: 0.26; 9: 0.75; 10: 0.12; 11: 31.29; 12: 3.75 | [13 empty] | в т.ч. ОТм
| 4 | М |  |  | 8: 30.99; 9: 0; 10: 0; 11: 8.52 | [13 empty] | М
|  | ЗТ |  |  | 4: чел.-ч; 5: 14.4; 6: 0.75; 7: 6.696 | [14 empty] | ЗТ
|  | ЗТм |  |  | 4: чел.-ч; 5: 0.02; 6: 0.625; 7: 0.00775 | [14 empty] | ЗТм
|  | Итого по расценке |  |  | 8: 214.82; 10: 85.48; 12: 2236.04 | [15 empty] | Итого по расценке
|  | ФОТ |  |  | 10: 63.06; 12: 1973.14 | [14 empty] | ФОТ
| Пр/812-049.3-1 | НР Электротехнические установки на других объектах |  |  | 4: %; 5: 97; 7: 97; 10: 61.17; 12: 1913.95 | [14 empty] | НР Электротехнические установки на других объектах
| Пр/774-049.3 | СП Электротехнические установки на других объектах |  |  | 4: %; 5: 51; 7: 51; 10: 32.16; 12: 1006.3 | [14 empty] | СП Электротехнические установки на других объектах
|  | Всего по позиции |  |  | 10: 178.81; 12: 5156.29 | [16 empty] | Всего по позиции
|  | Итого по разделу 1 Демонтажные работы |  |  | 10: 18627.82 | [17 empty] | Итого по разделу 1 Демонтажные работы
Раздел 2. Земляные работы | [22 empty] | Раздел 2. Земляные работы
5 | ФЕР01-02-065-03 | Разработка скального грунта отбойными молотками, группа грунтов: 5 |  |  | 4: 100 м3; 5: 0.48; 6: 1; 7: 0.48 | [10 empty] | Разработка скального грунта отбойными молотками, группа грунтов: 5
|  | Объем=48 / 100 | [22 empty] | Объем=48 / 100
| Приказ от 04.08.2020 № 421/пр п.58б | При применении сметных норм, включенных в сборники ГЭСН (ФЕР, ТЕР), аналогичных технологическим процессам в новом строительстве, в том числе по возведению новых конструктивных элементов ОЗП=1,15; ЭМ=1,25 к расх.; ЗПМ=1,25; ТЗ=1,15; ТЗМ=1,25 | [23 empty] | При применении сметных норм, включенных в сборники ГЭСН (ФЕР, ТЕР), аналогичных технологическим процессам в новом строительстве, в том числе по возведению новых конструктивных элементов ОЗП=1,15; ЭМ=1,25 к расх.; ЗПМ=1,25; ТЗ=1,15; ТЗМ=1,25
| Приказ от 07.07.2022 № 557/пр прил.8 табл.3 п.12 | Производство ремонтно-строительных работ осуществляется на склонах гор с сохранением природного ландшафта ОЗП=1,2; ЭМ=1,2 к расх.; ЗПМ=1,2; ТЗ=1,2 | [23 empty] | Производство ремонтно-строительных работ осуществляется на склонах гор с сохранением природного ландшафта ОЗП=1,2; ЭМ=1,2 к расх.; ЗПМ=1,2; ТЗ=1,2
| Приказ от 07.07.2022 № 557/пр прил.8 табл.3 п.11.1 | Производство ремонтно-строительных работ осуществляется в горной местности: на высоте свыше 1500 до 2500 м над уровнем моря ОЗП=1,25; ЭМ=1,25 к расх.; ЗПМ=1,25; ТЗ=1,25; ТЗМ=1,25 | [23 empty] | Производство ремонтно-строительных работ осуществляется в горной местности: на высоте свыше 1500 до 2500 м над уровнем моря ОЗП=1,25; ЭМ=1,25 к расх.; ЗПМ=1,25; ТЗ=1,25; ТЗМ=1,25
| 1 | ОТ |  |  | 8: 4877.49; 9: 1.725; 10: 4038.56; 11: 31.29; 12: 126366.54 | [13 empty] | ОТ
| 2 | ЭМ |  |  | 8: 9852.3; 9: 1.875; 10: 8867.07; 11: 11.83; 12: 104897.44 | [13 empty] | ЭМ
| 3 | в т.ч. ОТм |  |  | 8: 1031.15; 9: 1.875; 10: 928.04; 11: 31.29; 12: 29038.37 | [13 empty] | в т.ч. ОТм
|  | ЗТ |  |  | 4: чел.-ч; 5: 597; 6: 1.725; 7: 494.316 | [14 empty] | ЗТ
|  | ЗТм |  |  | 4: чел.-ч; 5: 102.5; 6: 1.5625; 7: 76.875 | [14 empty] | ЗТм
|  | Итого по расценке |  |  | 8: 14729.79; 10: 12905.63; 12: 231263.98 | [15 empty] | Итого по расценке
|  | ФОТ |  |  | 10: 4966.6; 12: 155404.91 | [14 empty] | ФОТ
| Пр/812-001.2-1, Приказ № 812/пр от 21.12.2020 п.25 | НР Земляные работы, выполняемые ручным способом |  |  | % | 89 | 0.9 | 80.1 |  |  | 3978.25 |  | 124479.33 | [14 empty] | НР Земляные работы, выполняемые ручным способом
| Пр/774-001.2, Приказ № 774/пр от 11.12.2020 п.16 | СП Земляные работы, выполняемые ручным способом |  |  | % | 40 | 0.85 | 34 |  |  | 1688.64 |  | 52837.67 | [14 empty] | СП Земляные работы, выполняемые ручным способом
|  | Всего по позиции |  |  | 10: 18572.52; 12: 408580.98 | [16 empty] | Всего по позиции
6 | ФЕР01-02-057-04 | Разработка грунта вручную в траншеях глубиной до 2 м без креплений с откосами, группа грунтов: 4 |  |  | 4: 100 м3; 5: 1.06; 6: 1; 7: 1.06 | [10 empty] | Разработка грунта вручную в траншеях глубиной до 2 м без креплений с откосами, группа грунтов: 4
|  | Объем=106 / 100 | [22 empty] | Объем=106 / 100
| Приказ от 04.08.2020 № 421/пр п.58б | При применении сметных норм, включенных в сборники ГЭСН (ФЕР, ТЕР), аналогичных технологическим процессам в новом строительстве, в том числе по возведению новых конструктивных элементов ОЗП=1,15; ЭМ=1,25 к расх.; ЗПМ=1,25; ТЗ=1,15; ТЗМ=1,25 | [23 empty] | При применении сметных норм, включенных в сборники ГЭСН (ФЕР, ТЕР), аналогичных технологическим процессам в новом строительстве, в том числе по возведению новых конструктивных элементов ОЗП=1,15; ЭМ=1,25 к расх.; ЗПМ=1,25; ТЗ=1,15; ТЗМ=1,25
| Приказ от 07.07.2022 № 557/пр прил.8 табл.3 п.12 | Производство ремонтно-строительных работ осуществляется на склонах гор с сохранением природного ландшафта ОЗП=1,2; ЭМ=1,2 к расх.; ЗПМ=1,2; ТЗ=1,2 | [23 empty] | Производство ремонтно-строительных работ осуществляется на склонах гор с сохранением природного ландшафта ОЗП=1,2; ЭМ=1,2 к расх.; ЗПМ=1,2; ТЗ=1,2
| Приказ от 07.07.2022 № 557/пр прил.8 табл.3 п.11.1 | Производство ремонтно-строительных работ осуществляется в горной местности: на высоте свыше 1500 до 2500 м над уровнем моря ОЗП=1,25; ЭМ=1,25 к расх.; ЗПМ=1,25; ТЗ=1,25; ТЗМ=1,25 | [23 empty] | Производство ремонтно-строительных работ осуществляется в горной местности: на высоте свыше 1500 до 2500 м над уровнем моря ОЗП=1,25; ЭМ=1,25 к расх.; ЗПМ=1,25; ТЗ=1,25; ТЗМ=1,25
| 1 | ОТ |  |  | 8: 3036.68; 9: 1.725; 10: 5552.57; 11: 31.29; 12: 173739.92 | [13 empty] | ОТ
|  | ЗТ |  |  | 4: чел.-ч; 5: 356; 6: 1.725; 7: 650.946 | [14 empty] | ЗТ
|  | Итого по расценке |  |  | 8: 3036.68; 10: 5552.57; 12: 173739.92 | [15 empty] | Итого по расценке
|  | ФОТ |  |  | 10: 5552.57; 12: 173739.92 | [14 empty] | ФОТ
| Пр/812-001.2-1, Приказ № 812/пр от 21.12.2020 п.25 | НР Земляные работы, выполняемые ручным способом |  |  | % | 89 | 0.9 | 80.1 |  |  | 4447.61 |  | 139165.68 | [14 empty] | НР Земляные работы, выполняемые ручным способом
| Пр/774-001.2, Приказ № 774/пр от 11.12.2020 п.16 | СП Земляные работы, выполняемые ручным способом |  |  | % | 40 | 0.85 | 34 |  |  | 1887.87 |  | 59071.57 | [14 empty] | СП Земляные работы, выполняемые ручным способом
|  | Всего по позиции |  |  | 10: 11888.05; 12: 371977.17 | [16 empty] | Всего по позиции
7 | ФЕР01-02-057-03 | Разработка грунта вручную в траншеях глубиной до 2 м без креплений с откосами, группа грунтов: 3 |  |  | 4: 100 м3; 5: 1.04; 6: 1; 7: 1.04 | [10 empty] | Разработка грунта вручную в траншеях глубиной до 2 м без креплений с откосами, группа грунтов: 3
|  | Объем=104 / 100 | [22 empty] | Объем=104 / 100
| Приказ от 04.08.2020 № 421/пр п.58б | При применении сметных норм, включенных в сборники ГЭСН (ФЕР, ТЕР), аналогичных технологическим процессам в новом строительстве, в том числе по возведению новых конструктивных элементов ОЗП=1,15; ЭМ=1,25 к расх.; ЗПМ=1,25; ТЗ=1,15; ТЗМ=1,25 | [23 empty] | При применении сметных норм, включенных в сборники ГЭСН (ФЕР, ТЕР), аналогичных технологическим процессам в новом строительстве, в том числе по возведению новых конструктивных элементов ОЗП=1,15; ЭМ=1,25 к расх.; ЗПМ=1,25; ТЗ=1,15; ТЗМ=1,25
| Приказ от 07.07.2022 № 557/пр прил.8 табл.3 п.12 | Производство ремонтно-строительных работ осуществляется на склонах гор с сохранением природного ландшафта ОЗП=1,2; ЭМ=1,2 к расх.; ЗПМ=1,2; ТЗ=1,2 | [23 empty] | Производство ремонтно-строительных работ осуществляется на склонах гор с сохранением природного ландшафта ОЗП=1,2; ЭМ=1,2 к расх.; ЗПМ=1,2; ТЗ=1,2
| Приказ от 07.07.2022 № 557/пр прил.8 табл.3 п.11.1 | Производство ремонтно-строительных работ осуществляется в горной местности: на высоте свыше 1500 до 2500 м над уровнем моря ОЗП=1,25; ЭМ=1,25 к расх.; ЗПМ=1,25; ТЗ=1,25; ТЗМ=1,25 | [23 empty] | Производство ремонтно-строительных работ осуществляется в горной местности: на высоте свыше 1500 до 2500 м над уровнем моря ОЗП=1,25; ЭМ=1,25 к расх.; ЗПМ=1,25; ТЗ=1,25; ТЗМ=1,25
| 1 | ОТ |  |  | 8: 1934.4; 9: 1.725; 10: 3470.31; 11: 31.29; 12: 108586 | [13 empty] | ОТ
|  | ЗТ |  |  | 4: чел.-ч; 5: 248; 6: 1.725; 7: 444.912 | [14 empty] | ЗТ
|  | Итого по расценке |  |  | 8: 1934.4; 10: 3470.31; 12: 108586 | [15 empty] | Итого по расценке
|  | ФОТ |  |  | 10: 3470.31; 12: 108586 | [14 empty] | ФОТ
| Пр/812-001.2-1, Приказ № 812/пр от 21.12.2020 п.25 | НР Земляные работы, выполняемые ручным способом |  |  | % | 89 | 0.9 | 80.1 |  |  | 2779.72 |  | 86977.39 | [14 empty] | НР Земляные работы, выполняемые ручным способом
| Пр/774-001.2, Приказ № 774/пр от 11.12.2020 п.16 | СП Земляные работы, выполняемые ручным способом |  |  | % | 40 | 0.85 | 34 |  |  | 1179.91 |  | 36919.24 | [14 empty] | СП Земляные работы, выполняемые ручным способом
|  | Всего по позиции |  |  | 10: 7429.94; 12: 232482.63 | [16 empty] | Всего по позиции
8 | ФЕР01-01-010-42 | Разработка грунта в отвал экскаваторами импортного производства с ковшом вместимостью 0,25 м3, группа грунтов: 3 |  |  | 4: 1000 м3; 5: 0.174; 6: 1; 7: 0.174 | [10 empty] | Разработка грунта в отвал экскаваторами импортного производства с ковшом вместимостью 0,25 м3, группа грунтов: 3
|  | Объем=174 / 1000 | [22 empty] | Объем=174 / 1000
| Приказ от 04.08.2020 № 421/пр п.58б | При применении сметных норм, включенных в сборники ГЭСН (ФЕР, ТЕР), аналогичных технологическим процессам в новом строительстве, в том числе по возведению новых конструктивных элементов ОЗП=1,15; ЭМ=1,25 к расх.; ЗПМ=1,25; ТЗ=1,15; ТЗМ=1,25 | [23 empty] | При применении сметных норм, включенных в сборники ГЭСН (ФЕР, ТЕР), аналогичных технологическим процессам в новом строительстве, в том числе по возведению новых конструктивных элементов ОЗП=1,15; ЭМ=1,25 к расх.; ЗПМ=1,25; ТЗ=1,15; ТЗМ=1,25
| Приказ от 07.07.2022 № 557/пр прил.8 табл.3 п.12 | Производство ремонтно-строительных работ осуществляется на склонах гор с сохранением природного ландшафта ОЗП=1,2; ЭМ=1,2 к расх.; ЗПМ=1,2; ТЗ=1,2 | [23 empty] | Производство ремонтно-строительных работ осуществляется на склонах гор с сохранением природного ландшафта ОЗП=1,2; ЭМ=1,2 к расх.; ЗПМ=1,2; ТЗ=1,2
| Приказ от 07.07.2022 № 557/пр прил.8 табл.3 п.11.1 | Производство ремонтно-строительных работ осуществляется в горной местности: на высоте свыше 1500 до 2500 м над уровнем моря ОЗП=1,25; ЭМ=1,25 к расх.; ЗПМ=1,25; ТЗ=1,25; ТЗМ=1,25 | [23 empty] | Производство ремонтно-строительных работ осуществляется в горной местности: на высоте свыше 1500 до 2500 м над уровнем моря ОЗП=1,25; ЭМ=1,25 к расх.; ЗПМ=1,25; ТЗ=1,25; ТЗМ=1,25
| 1 | ОТ |  |  | 8: 95.63; 9: 1.725; 10: 28.7; 11: 31.29; 12: 898.02 | [13 empty] | ОТ
| 2 | ЭМ |  |  | 8: 7088.41; 9: 1.875; 10: 2312.59; 11: 11.83; 12: 27357.94 | [13 empty] | ЭМ
| 3 | в т.ч. ОТм |  |  | 8: 730.49; 9: 1.875; 10: 238.32; 11: 31.29; 12: 7457.03 | [13 empty] | в т.ч. ОТм
|  | ЗТ |  |  | 4: чел.-ч; 5: 12.26; 6: 1.725; 7: 3.6798 | [14 empty] | ЗТ
|  | ЗТм |  |  | 4: чел.-ч; 5: 54.11; 6: 1.5625; 7: 14.7112 | [14 empty] | ЗТм
|  | Итого по расценке |  |  | 8: 7184.04; 10: 2341.29; 12: 28255.96 | [15 empty] | Итого по расценке
|  | ФОТ |  |  | 10: 267.02; 12: 8355.05 | [14 empty] | ФОТ
| Пр/812-001.1-1, Приказ № 812/пр от 21.12.2020 п.25 | НР Земляные работы, выполняемые механизированным способом |  |  | % | 92 | 0.9 | 82.8 |  |  | 221.09 |  | 6917.98 | [14 empty] | НР Земляные работы, выполняемые механизированным способом
| Пр/774-001.1, Приказ № 774/пр от 11.12.2020 п.16 | СП Земляные работы, выполняемые механизированным способом |  |  | % | 46 | 0.85 | 39.1 |  |  | 104.4 |  | 3266.82 | [14 empty] | СП Земляные работы, выполняемые механизированным способом
|  | Всего по позиции |  |  | 10: 2666.78; 12: 38440.76 | [16 empty] | Всего по позиции
9 | ФЕР01-02-061-03 | Засыпка вручную траншей, пазух котлованов и ям, группа грунтов: 3 |  |  | 4: 100 м3; 5: 1.3; 6: 1; 7: 1.3 | [10 empty] | Засыпка вручную траншей, пазух котлованов и ям, группа грунтов: 3
|  | Объем=130 / 100 | [22 empty] | Объем=130 / 100
| Приказ от 04.08.2020 № 421/пр п.58б | При применении сметных норм, включенных в сборники ГЭСН (ФЕР, ТЕР), аналогичных технологическим процессам в новом строительстве, в том числе по возведению новых конструктивных элементов ОЗП=1,15; ЭМ=1,25 к расх.; ЗПМ=1,25; ТЗ=1,15; ТЗМ=1,25 | [23 empty] | При применении сметных норм, включенных в сборники ГЭСН (ФЕР, ТЕР), аналогичных технологическим процессам в новом строительстве, в том числе по возведению новых конструктивных элементов ОЗП=1,15; ЭМ=1,25 к расх.; ЗПМ=1,25; ТЗ=1,15; ТЗМ=1,25
| Приказ от 07.07.2022 № 557/пр прил.8 табл.3 п.12 | Производство ремонтно-строительных работ осуществляется на склонах гор с сохранением природного ландшафта ОЗП=1,2; ЭМ=1,2 к расх.; ЗПМ=1,2; ТЗ=1,2 | [23 empty] | Производство ремонтно-строительных работ осуществляется на склонах гор с сохранением природного ландшафта ОЗП=1,2; ЭМ=1,2 к расх.; ЗПМ=1,2; ТЗ=1,2
| Приказ от 07.07.2022 № 557/пр прил.8 табл.3 п.11.1 | Производство ремонтно-строительных работ осуществляется в горной местности: на высоте свыше 1500 до 2500 м над уровнем моря ОЗП=1,25; ЭМ=1,25 к расх.; ЗПМ=1,25; ТЗ=1,25; ТЗМ=1,25 | [23 empty] | Производство ремонтно-строительных работ осуществляется в горной местности: на высоте свыше 1500 до 2500 м над уровнем моря ОЗП=1,25; ЭМ=1,25 к расх.; ЗПМ=1,25; ТЗ=1,25; ТЗМ=1,25
| 1 | ОТ |  |  | 8: 907.5; 9: 1.725; 10: 2035.07; 11: 31.29; 12: 63677.34 | [13 empty] | ОТ
|  | ЗТ |  |  | 4: чел.-ч; 5: 121; 6: 1.725; 7: 271.3425 | [14 empty] | ЗТ
|  | Итого по расценке |  |  | 8: 907.5; 10: 2035.07; 12: 63677.34 | [15 empty] | Итого по расценке
|  | ФОТ |  |  | 10: 2035.07; 12: 63677.34 | [14 empty] | ФОТ
| Пр/812-001.2-1, Приказ № 812/пр от 21.12.2020 п.25 | НР Земляные работы, выполняемые ручным способом |  |  | % | 89 | 0.9 | 80.1 |  |  | 1630.09 |  | 51005.55 | [14 empty] | НР Земляные работы, выполняемые ручным способом
| Пр/774-001.2, Приказ № 774/пр от 11.12.2020 п.16 | СП Земляные работы, выполняемые ручным способом |  |  | % | 40 | 0.85 | 34 |  |  | 691.92 |  | 21650.3 | [14 empty] | СП Земляные работы, выполняемые ручным способом
|  | Всего по позиции |  |  | 10: 4357.08; 12: 136333.19 | [16 empty] | Всего по позиции
|  | Итого по разделу 2 Земляные работы |  |  | 10: 44914.37 | [17 empty] | Итого по разделу 2 Земляные работы
Раздел 3. Монтажные работы | [22 empty] | Раздел 3. Монтажные работы
10 | ФЕР23-01-001-01 | Устройство основания под трубопроводы: песчаного/ Основание и последующая засыпка с уплотнением |  |  | 4: 10 м3; 5: 28.08; 6: 1; 7: 28.08 | [10 empty] | Устройство основания под трубопроводы: песчаного/ Основание и последующая засыпка с уплотнением
|  | Объем=(108+172,8) / 10 | [22 empty] | Объем=(108+172,8) / 10
| Приказ от 04.08.2020 № 421/пр п.58б | При применении сметных норм, включенных в сборники ГЭСН (ФЕР, ТЕР), аналогичных технологическим процессам в новом строительстве, в том числе по возведению новых конструктивных элементов ОЗП=1,15; ЭМ=1,25 к расх.; ЗПМ=1,25; ТЗ=1,15; ТЗМ=1,25 | [23 empty] | При применении сметных норм, включенных в сборники ГЭСН (ФЕР, ТЕР), аналогичных технологическим процессам в новом строительстве, в том числе по возведению новых конструктивных элементов ОЗП=1,15; ЭМ=1,25 к расх.; ЗПМ=1,25; ТЗ=1,15; ТЗМ=1,25
| Приказ от 07.07.2022 № 557/пр прил.8 табл.3 п.12 | Производство ремонтно-строительных работ осуществляется на склонах гор с сохранением природного ландшафта ОЗП=1,2; ЭМ=1,2 к расх.; ЗПМ=1,2; ТЗ=1,2 | [23 empty] | Производство ремонтно-строительных работ осуществляется на склонах гор с сохранением природного ландшафта ОЗП=1,2; ЭМ=1,2 к расх.; ЗПМ=1,2; ТЗ=1,2
| Приказ от 07.07.2022 № 557/пр прил.8 табл.3 п.11.1 | Производство ремонтно-строительных работ осуществляется в горной местности: на высоте свыше 1500 до 2500 м над уровнем моря ОЗП=1,25; ЭМ=1,25 к расх.; ЗПМ=1,25; ТЗ=1,25; ТЗМ=1,25 | [23 empty] | Производство ремонтно-строительных работ осуществляется в горной местности: на высоте свыше 1500 до 2500 м над уровнем моря ОЗП=1,25; ЭМ=1,25 к расх.; ЗПМ=1,25; ТЗ=1,25; ТЗМ=1,25
| 1 | ОТ |  |  | 8: 83.33; 9: 1.725; 10: 4036.34; 11: 31.29; 12: 126297.08 | [13 empty] | ОТ
| 2 | ЭМ |  |  | 8: 28.8; 9: 1.875; 10: 1516.32; 11: 11.83; 12: 17938.07 | [13 empty] | ЭМ
| 3 | в т.ч. ОТм |  |  | 8: 3.22; 9: 1.875; 10: 169.53; 11: 31.29; 12: 5304.59 | [13 empty] | в т.ч. ОТм
|  | ЗТ |  |  | 4: чел.-ч; 5: 10.2; 6: 1.725; 7: 494.0676 | [14 empty] | ЗТ
|  | ЗТм |  |  | 4: чел.-ч; 5: 0.32; 6: 1.5625; 7: 14.04 | [14 empty] | ЗТм
|  | Итого по расценке |  |  | 8: 112.13; 10: 5552.66; 12: 144235.15 | [15 empty] | Итого по расценке
|  | ФОТ |  |  | 10: 4205.87; 12: 131601.67 | [14 empty] | ФОТ
| Пр/812-018.0-1, Приказ № 812/пр от 21.12.2020 п.25 | НР Наружные сети водопровода, канализации, теплоснабжения, газопровода |  |  | % | 117 | 0.9 | 105.3 |  |  | 4428.78 |  | 138576.56 | [14 empty] | НР Наружные сети водопровода, канализации, теплоснабжения, газопровода
| Пр/774-018.0, Приказ № 774/пр от 11.12.2020 п.16 | СП Наружные сети водопровода, канализации, теплоснабжения, газопровода |  |  | % | 74 | 0.85 | 62.9 |  |  | 2645.49 |  | 82777.45 | [14 empty] | СП Наружные сети водопровода, канализации, теплоснабжения, газопровода
|  | Всего по позиции |  |  | 10: 12626.93; 12: 365589.16 | [16 empty] | Всего по позиции
11 | Значение по КА | Песок для строительных работ с доставкой на объект |  |  | м3 | 308.88 | 1 | 308.88 | 2791.67 |  | 101207.87 | 8.52 | 862291.03 | [10 empty] | Песок для строительных работ с доставкой на объект
|  | Объем=28,08*11 | [22 empty] | Объем=28,08*11
|  | Цена=3350,00/1,2 | [29 empty] | Цена=3350,00/1,2
|  | Всего по позиции |  |  | 10: 101207.87; 12: 862291.03 | [16 empty] | Всего по позиции
12 | ФЕР23-01-031-03 | Укладка трубопроводов водостока из полиэтиленовых труб диаметром: 225 мм/ Труба ПНД Ду 160 мм |  |  | 4: 100 м; 5: 10.8; 6: 1; 7: 10.8 | [10 empty] | Укладка трубопроводов водостока из полиэтиленовых труб диаметром: 225 мм/ Труба ПНД Ду 160 мм
|  | Объем=1080 / 100 | [22 empty] | Объем=1080 / 100
| Приказ от 04.08.2020 № 421/пр п.58б | При применении сметных норм, включенных в сборники ГЭСН (ФЕР, ТЕР), аналогичных технологическим процессам в новом строительстве, в том числе по возведению новых конструктивных элементов ОЗП=1,15; ЭМ=1,25 к расх.; ЗПМ=1,25; ТЗ=1,15; ТЗМ=1,25 | [23 empty] | При применении сметных норм, включенных в сборники ГЭСН (ФЕР, ТЕР), аналогичных технологическим процессам в новом строительстве, в том числе по возведению новых конструктивных элементов ОЗП=1,15; ЭМ=1,25 к расх.; ЗПМ=1,25; ТЗ=1,15; ТЗМ=1,25
| Приказ от 07.07.2022 № 557/пр прил.8 табл.3 п.12 | Производство ремонтно-строительных работ осуществляется на склонах гор с сохранением природного ландшафта ОЗП=1,2; ЭМ=1,2 к расх.; ЗПМ=1,2; ТЗ=1,2 | [23 empty] | Производство ремонтно-строительных работ осуществляется на склонах гор с сохранением природного ландшафта ОЗП=1,2; ЭМ=1,2 к расх.; ЗПМ=1,2; ТЗ=1,2
| Приказ от 07.07.2022 № 557/пр прил.8 табл.3 п.11.1 | Производство ремонтно-строительных работ осуществляется в горной местности: на высоте свыше 1500 до 2500 м над уровнем моря ОЗП=1,25; ЭМ=1,25 к расх.; ЗПМ=1,25; ТЗ=1,25; ТЗМ=1,25 | [23 empty] | Производство ремонтно-строительных работ осуществляется в горной местности: на высоте свыше 1500 до 2500 м над уровнем моря ОЗП=1,25; ЭМ=1,25 к расх.; ЗПМ=1,25; ТЗ=1,25; ТЗМ=1,25
| 1 | ОТ |  |  | 8: 197.9; 9: 1.725; 10: 3686.88; 11: 31.29; 12: 115362.48 | [13 empty] | ОТ
| 2 | ЭМ |  |  | 8: 1236.55; 9: 1.875; 10: 25040.14; 11: 11.83; 12: 296224.86 | [13 empty] | ЭМ
| 3 | в т.ч. ОТм |  |  | 8: 142.43; 9: 1.875; 10: 2884.21; 11: 31.29; 12: 90246.93 | [13 empty] | в т.ч. ОТм
|  | ЗТ |  |  | 4: чел.-ч; 5: 20.81; 6: 1.725; 7: 387.6903 | [14 empty] | ЗТ
|  | ЗТм |  |  | 4: чел.-ч; 5: 10.46; 6: 1.5625; 7: 176.5125 | [14 empty] | ЗТм
|  | Итого по расценке |  |  | 8: 1434.45; 10: 28727.02; 12: 411587.34 | [15 empty] | Итого по расценке
|  | ФОТ |  |  | 10: 6571.09; 12: 205609.41 | [14 empty] | ФОТ
| Пр/812-018.0-1, Приказ № 812/пр от 21.12.2020 п.25 | НР Наружные сети водопровода, канализации, теплоснабжения, газопровода |  |  | % | 117 | 0.9 | 105.3 |  |  | 6919.36 |  | 216506.71 | [14 empty] | НР Наружные сети водопровода, канализации, теплоснабжения, газопровода
| Пр/774-018.0, Приказ № 774/пр от 11.12.2020 п.16 | СП Наружные сети водопровода, канализации, теплоснабжения, газопровода |  |  | % | 74 | 0.85 | 62.9 |  |  | 4133.22 |  | 129328.32 | [14 empty] | СП Наружные сети водопровода, канализации, теплоснабжения, газопровода
|  | Всего по позиции |  |  | 10: 39779.6; 12: 757422.37 | [16 empty] | Всего по позиции
13 | ФССЦ-24.3.03.13-0421 | Трубы напорные полиэтиленовые, среднего типа, ПНД, номинальный наружный диаметр 160 мм |  |  | м | 1090.8 | 1 | 1090.8 | 131.7 |  | 143658.36 | 8.52 | 1223969.23 | [10 empty] | Трубы напорные полиэтиленовые, среднего типа, ПНД, номинальный наружный диаметр 160 мм
|  | Объем=10,8*101 | [22 empty] | Объем=10,8*101
|  | Всего по позиции |  |  | 10: 143658.36; 12: 1223969.23 | [16 empty] | Всего по позиции
14 | ФЕРм08-01-087-03 | Металлические конструкции |  |  | 4: т; 5: 0.0272; 6: 1; 7: 0.0272 | [10 empty] | Металлические конструкции
|  | Объем=16*1,7/1000 | [22 empty] | Объем=16*1,7/1000
| Приказ от 07.07.2022 № 557/пр прил.8 табл.3 п.12 | Производство ремонтно-строительных работ осуществляется на склонах гор с сохранением природного ландшафта ОЗП=1,2; ЭМ=1,2 к расх.; ЗПМ=1,2; ТЗ=1,2 | [23 empty] | Производство ремонтно-строительных работ осуществляется на склонах гор с сохранением природного ландшафта ОЗП=1,2; ЭМ=1,2 к расх.; ЗПМ=1,2; ТЗ=1,2
| Приказ от 07.07.2022 № 557/пр прил.8 табл.3 п.11.1 | Производство ремонтно-строительных работ осуществляется в горной местности: на высоте свыше 1500 до 2500 м над уровнем моря ОЗП=1,25; ЭМ=1,25 к расх.; ЗПМ=1,25; ТЗ=1,25; ТЗМ=1,25 | [23 empty] | Производство ремонтно-строительных работ осуществляется в горной местности: на высоте свыше 1500 до 2500 м над уровнем моря ОЗП=1,25; ЭМ=1,25 к расх.; ЗПМ=1,25; ТЗ=1,25; ТЗМ=1,25
| 1 | ОТ |  |  | 8: 515.63; 9: 1.5; 10: 21.04; 11: 31.29; 12: 658.34 | [13 empty] | ОТ
| 2 | ЭМ |  |  | 8: 395.65; 9: 1.5; 10: 16.14; 11: 11.83; 12: 190.94 | [13 empty] | ЭМ
| 3 | в т.ч. ОТм |  |  | 8: 40.16; 9: 1.5; 10: 1.64; 11: 31.29; 12: 51.32 | [13 empty] | в т.ч. ОТм
| 4 | М |  |  | 8: 11982.18; 10: 13.12; 11: 8.52; 12: 111.78 | [13 empty] | М
|  | ЗТ |  |  | 4: чел.-ч; 5: 53.6; 6: 1.5; 7: 2.1869 | [14 empty] | ЗТ
|  | ЗТм |  |  | 4: чел.-ч; 5: 3.2; 6: 1.25; 7: 0.1088 | [14 empty] | ЗТм
|  | Итого по расценке |  |  | 8: 1393.46; 10: 50.3; 12: 961.06 | [15 empty] | Итого по расценке
|  | ФОТ |  |  | 10: 22.68; 12: 709.66 | [14 empty] | ФОТ
| Пр/812-049.3-1 | НР Электротехнические установки на других объектах |  |  | 4: %; 5: 97; 7: 97; 10: 22; 12: 688.37 | [14 empty] | НР Электротехнические установки на других объектах
| Пр/774-049.3 | СП Электротехнические установки на других объектах |  |  | 4: %; 5: 51; 7: 51; 10: 11.57; 12: 361.93 | [14 empty] | СП Электротехнические установки на других объектах
|  | Всего по позиции |  |  | 10: 83.87; 12: 2011.36 | [16 empty] | Всего по позиции
15 | ФССЦ-22.2.02.08-1000 | Кронштейн кабельный из стальной полосы (ККП) для установки в кабельных колодцах, длина 600 мм |  |  | шт | 16 | 1 | 16 | 27.74 |  | 443.84 | 8.52 | 3781.52 | [10 empty] | Кронштейн кабельный из стальной полосы (ККП) для установки в кабельных колодцах, длина 600 мм
|  | Всего по позиции |  |  | 10: 443.84; 12: 3781.52 | [16 empty] | Всего по позиции
16 | ФЕРм08-02-148-02 | Кабель до 35 кВ в проложенных трубах, блоках и коробах, масса 1 м кабеля: до 2 кг |  |  | 4: 100 м; 5: 33.7; 6: 1; 7: 33.7 | [10 empty] | Кабель до 35 кВ в проложенных трубах, блоках и коробах, масса 1 м кабеля: до 2 кг
|  | Объем=3370 / 100 | [22 empty] | Объем=3370 / 100
| Приказ от 07.07.2022 № 557/пр прил.8 табл.3 п.12 | Производство ремонтно-строительных работ осуществляется на склонах гор с сохранением природного ландшафта ОЗП=1,2; ЭМ=1,2 к расх.; ЗПМ=1,2; ТЗ=1,2 | [23 empty] | Производство ремонтно-строительных работ осуществляется на склонах гор с сохранением природного ландшафта ОЗП=1,2; ЭМ=1,2 к расх.; ЗПМ=1,2; ТЗ=1,2
| Приказ от 07.07.2022 № 557/пр прил.8 табл.3 п.11.1 | Производство ремонтно-строительных работ осуществляется в горной местности: на высоте свыше 1500 до 2500 м над уровнем моря ОЗП=1,25; ЭМ=1,25 к расх.; ЗПМ=1,25; ТЗ=1,25; ТЗМ=1,25 | [23 empty] | Производство ремонтно-строительных работ осуществляется в горной местности: на высоте свыше 1500 до 2500 м над уровнем моря ОЗП=1,25; ЭМ=1,25 к расх.; ЗПМ=1,25; ТЗ=1,25; ТЗМ=1,25
| 1 | ОТ |  |  | 8: 137.62; 9: 1.5; 10: 6956.69; 11: 31.29; 12: 217674.83 | [13 empty] | ОТ
| 2 | ЭМ |  |  | 8: 50.47; 9: 1.5; 10: 2551.26; 11: 11.83; 12: 30181.41 | [13 empty] | ЭМ
| 3 | в т.ч. ОТм |  |  | 8: 5.02; 9: 1.5; 10: 253.76; 11: 31.29; 12: 7940.15 | [13 empty] | в т.ч. ОТм
| 4 | М |  |  | 8: 37.91; 10: 1277.57; 11: 8.52; 12: 10884.9 | [13 empty] | М
|  | ЗТ |  |  | 4: чел.-ч; 5: 14.64; 6: 1.5; 7: 740.052 | [14 empty] | ЗТ
|  | ЗТм |  |  | 4: чел.-ч; 5: 0.4; 6: 1.25; 7: 16.85 | [14 empty] | ЗТм
|  | Итого по расценке |  |  | 8: 226; 10: 10785.52; 12: 258741.14 | [15 empty] | Итого по расценке
|  | ФОТ |  |  | 10: 7210.45; 12: 225614.98 | [14 empty] | ФОТ
| Пр/812-049.3-1 | НР Электротехнические установки на других объектах |  |  | 4: %; 5: 97; 7: 97; 10: 6994.14; 12: 218846.53 | [14 empty] | НР Электротехнические установки на других объектах
| Пр/774-049.3 | СП Электротехнические установки на других объектах |  |  | 4: %; 5: 51; 7: 51; 10: 3677.33; 12: 115063.64 | [14 empty] | СП Электротехнические установки на других объектах
|  | Всего по позиции |  |  | 10: 21456.99; 12: 592651.31 | [16 empty] | Всего по позиции
17 | Значение по КА | Кабель АПвПу2г 1x185/70 сшитый полиэтилен |  |  | м | 3437.4 | 1 | 3437.4 | 1086.75 |  | 438450.05 | 8.52 | 3735594.45 | [10 empty] | Кабель АПвПу2г 1x185/70 сшитый полиэтилен
|  | Объем=33,7*102 | [22 empty] | Объем=33,7*102
|  | Цена=1242,00/1,2*1,05 | [29 empty] | Цена=1242,00/1,2*1,05
|  | Всего по позиции |  |  | 10: 438450.05; 12: 3735594.45 | [16 empty] | Всего по позиции
18 | ФССЦ-20.1.02.18-0001 | Хомут-стяжка кабельная (бандаж), размер 3,6х200 мм |  |  | 100 шт | 0.16 | 1 | 0.16 | 5.73 |  | 0.92 | 8.52 | 7.84 | [10 empty] | Хомут-стяжка кабельная (бандаж), размер 3,6х200 мм
|  | Объем=16 / 100 | [22 empty] | Объем=16 / 100
|  | Всего по позиции |  |  | 10: 0.92; 12: 7.84 | [16 empty] | Всего по позиции
19 | ФЕРм08-02-167-09 | Муфта соединительная эпоксидная для 3-4-жильного кабеля напряжением: до 10 кВ, сечение жил до 185 мм2 |  |  | 4: шт; 5: 24; 6: 1; 7: 24 | [10 empty] | Муфта соединительная эпоксидная для 3-4-жильного кабеля напряжением: до 10 кВ, сечение жил до 185 мм2
| Приказ от 07.07.2022 № 557/пр прил.8 табл.3 п.12 | Производство ремонтно-строительных работ осуществляется на склонах гор с сохранением природного ландшафта ОЗП=1,2; ЭМ=1,2 к расх.; ЗПМ=1,2; ТЗ=1,2 | [23 empty] | Производство ремонтно-строительных работ осуществляется на склонах гор с сохранением природного ландшафта ОЗП=1,2; ЭМ=1,2 к расх.; ЗПМ=1,2; ТЗ=1,2
| Приказ от 07.07.2022 № 557/пр прил.8 табл.3 п.11.1 | Производство ремонтно-строительных работ осуществляется в горной местности: на высоте свыше 1500 до 2500 м над уровнем моря ОЗП=1,25; ЭМ=1,25 к расх.; ЗПМ=1,25; ТЗ=1,25; ТЗМ=1,25 | [23 empty] | Производство ремонтно-строительных работ осуществляется в горной местности: на высоте свыше 1500 до 2500 м над уровнем моря ОЗП=1,25; ЭМ=1,25 к расх.; ЗПМ=1,25; ТЗ=1,25; ТЗМ=1,25
| 1 | ОТ |  |  | 8: 89.49; 9: 1.5; 10: 3221.64; 11: 31.29; 12: 100805.12 | [13 empty] | ОТ
| 2 | ЭМ |  |  | 8: 1.81; 9: 1.5; 10: 65.16; 11: 11.83; 12: 770.84 | [13 empty] | ЭМ
| 3 | в т.ч. ОТм |  |  | 8: 0.26; 9: 1.5; 10: 9.36; 11: 31.29; 12: 292.87 | [13 empty] | в т.ч. ОТм
| 4 | М |  |  | 8: 65.51; 10: 1572.24; 11: 8.52; 12: 13395.48 | [13 empty] | М
|  | ЗТ |  |  | 4: чел.-ч; 5: 9.52; 6: 1.5; 7: 342.72 | [14 empty] | ЗТ
|  | ЗТм |  |  | 4: чел.-ч; 5: 0.02; 6: 1.25; 7: 0.6 | [14 empty] | ЗТм
|  | Итого по расценке |  |  | 8: 156.81; 10: 4859.04; 12: 114971.44 | [15 empty] | Итого по расценке
|  | ФОТ |  |  | 10: 3231; 12: 101097.99 | [14 empty] | ФОТ
| Пр/812-049.3-1 | НР Электротехнические установки на других объектах |  |  | 4: %; 5: 97; 7: 97; 10: 3134.07; 12: 98065.05 | [14 empty] | НР Электротехнические установки на других объектах
| Пр/774-049.3 | СП Электротехнические установки на других объектах |  |  | 4: %; 5: 51; 7: 51; 10: 1647.81; 12: 51559.97 | [14 empty] | СП Электротехнические установки на других объектах
|  | Всего по позиции |  |  | 10: 9640.92; 12: 264596.46 | [16 empty] | Всего по позиции
20 | Значение по КА | Муфта соединительная POLJ 12/1х120-240 Raychem (или аналог) |  |  | шт | 24 | 1 | 24 | 10171.88 |  | 28653.18 | 8.52 | 244125.12 | [10 empty] | Муфта соединительная POLJ 12/1х120-240 Raychem (или аналог)
|  | Цена=11625,00/1,2*1,05 | [29 empty] | Цена=11625,00/1,2*1,05
|  | Всего по позиции |  |  | 10: 28653.18; 12: 244125.12 | [16 empty] | Всего по позиции
21 | ФЕРм08-02-165-08 | Муфта концевая эпоксидная для 3-жильного кабеля напряжением: до 10 кВ, сечение одной жилы до 185 мм2 |  |  | 4: шт; 5: 12; 6: 1; 7: 12 | [10 empty] | Муфта концевая эпоксидная для 3-жильного кабеля напряжением: до 10 кВ, сечение одной жилы до 185 мм2
| Приказ от 07.07.2022 № 557/пр прил.8 табл.3 п.12 | Производство ремонтно-строительных работ осуществляется на склонах гор с сохранением природного ландшафта ОЗП=1,2; ЭМ=1,2 к расх.; ЗПМ=1,2; ТЗ=1,2 | [23 empty] | Производство ремонтно-строительных работ осуществляется на склонах гор с сохранением природного ландшафта ОЗП=1,2; ЭМ=1,2 к расх.; ЗПМ=1,2; ТЗ=1,2
| Приказ от 07.07.2022 № 557/пр прил.8 табл.3 п.11.1 | Производство ремонтно-строительных работ осуществляется в горной местности: на высоте свыше 1500 до 2500 м над уровнем моря ОЗП=1,25; ЭМ=1,25 к расх.; ЗПМ=1,25; ТЗ=1,25; ТЗМ=1,25 | [23 empty] | Производство ремонтно-строительных работ осуществляется в горной местности: на высоте свыше 1500 до 2500 м над уровнем моря ОЗП=1,25; ЭМ=1,25 к расх.; ЗПМ=1,25; ТЗ=1,25; ТЗМ=1,25
| 1 | ОТ |  |  | 8: 72; 9: 1.5; 10: 1296; 11: 31.29; 12: 40551.84 | [13 empty] | ОТ
| 2 | ЭМ |  |  | 8: 915.09; 9: 1.5; 10: 16471.62; 11: 11.83; 12: 194859.26 | [13 empty] | ЭМ
| 3 | в т.ч. ОТм |  |  | 8: 86.66; 9: 1.5; 10: 1559.88; 11: 31.29; 12: 48808.65 | [13 empty] | в т.ч. ОТм
| 4 | М |  |  | 8: 3.49; 10: 41.88; 11: 8.52; 12: 356.82 | [13 empty] | М
|  | ЗТ |  |  | 4: чел.-ч; 5: 7.66; 6: 1.5; 7: 137.88 | [14 empty] | ЗТ
|  | ЗТм |  |  | 4: чел.-ч; 5: 6.42; 6: 1.25; 7: 96.3 | [14 empty] | ЗТм
|  | Итого по расценке |  |  | 8: 990.58; 10: 17809.5; 12: 235767.92 | [15 empty] | Итого по расценке
|  | ФОТ |  |  | 10: 2855.88; 12: 89360.49 | [14 empty] | ФОТ
| Пр/812-049.3-1 | НР Электротехнические установки на других объектах |  |  | 4: %; 5: 97; 7: 97; 10: 2770.2; 12: 86679.68 | [14 empty] | НР Электротехнические установки на других объектах
| Пр/774-049.3 | СП Электротехнические установки на других объектах |  |  | 4: %; 5: 51; 7: 51; 10: 1456.5; 12: 45573.85 | [14 empty] | СП Электротехнические установки на других объектах
|  | Всего по позиции |  |  | 10: 22036.2; 12: 368021.45 | [16 empty] | Всего по позиции
22 | Значение по КА | Муфта концевая 10 кВ POLT-12E/1XI-L12 (097) (или аналог) |  |  | шт | 12 | 1 | 12 | 11476.5 |  | 16164.08 | 8.52 | 137718 | [10 empty] | Муфта концевая 10 кВ POLT-12E/1XI-L12 (097) (или аналог)
|  | Цена=13116,00/1,2*1,05 | [29 empty] | Цена=13116,00/1,2*1,05
|  | Всего по позиции |  |  | 10: 16164.08; 12: 137718 | [16 empty] | Всего по позиции
23 | ФЕРм08-02-143-06 | Покрытие кабеля, проложенного в траншее, плитами из полимернаполненных материалов в один ряд, расположенными вдоль кабельной линии: размером 48х24 см |  |  | 4: 100 м; 5: 5.4; 6: 1; 7: 5.4 | [10 empty] | Покрытие кабеля, проложенного в траншее, плитами из полимернаполненных материалов в один ряд, расположенными вдоль кабельной линии: размером 48х24 см
|  | Объем=540 / 100 | [22 empty] | Объем=540 / 100
| Приказ от 07.07.2022 № 557/пр прил.8 табл.3 п.12 | Производство ремонтно-строительных работ осуществляется на склонах гор с сохранением природного ландшафта ОЗП=1,2; ЭМ=1,2 к расх.; ЗПМ=1,2; ТЗ=1,2 | [23 empty] | Производство ремонтно-строительных работ осуществляется на склонах гор с сохранением природного ландшафта ОЗП=1,2; ЭМ=1,2 к расх.; ЗПМ=1,2; ТЗ=1,2
| Приказ от 07.07.2022 № 557/пр прил.8 табл.3 п.11.1 | Производство ремонтно-строительных работ осуществляется в горной местности: на высоте свыше 1500 до 2500 м над уровнем моря ОЗП=1,25; ЭМ=1,25 к расх.; ЗПМ=1,25; ТЗ=1,25; ТЗМ=1,25 | [23 empty] | Производство ремонтно-строительных работ осуществляется в горной местности: на высоте свыше 1500 до 2500 м над уровнем моря ОЗП=1,25; ЭМ=1,25 к расх.; ЗПМ=1,25; ТЗ=1,25; ТЗМ=1,25
| 1 | ОТ |  |  | 8: 29.51; 9: 1.5; 10: 239.03; 11: 31.29; 12: 7479.25 | [13 empty] | ОТ
| 2 | ЭМ |  |  | 8: 22.34; 9: 1.5; 10: 180.95; 11: 11.83; 12: 2140.64 | [13 empty] | ЭМ
| 3 | в т.ч. ОТм |  |  | 8: 3.94; 9: 1.5; 10: 31.91; 11: 31.29; 12: 998.46 | [13 empty] | в т.ч. ОТм
| 4 | М |  |  | 8: 0.59; 10: 3.19; 11: 8.52; 12: 27.18 | [13 empty] | М
|  | ЗТ |  |  | 4: чел.-ч; 5: 3.68; 6: 1.5; 7: 29.808 | [14 empty] | ЗТ
|  | ЗТм |  |  | 4: чел.-ч; 5: 0.34; 6: 1.25; 7: 2.295 | [14 empty] | ЗТм
|  | Итого по расценке |  |  | 8: 52.44; 10: 423.17; 12: 9647.07 | [15 empty] | Итого по расценке
|  | ФОТ |  |  | 10: 270.94; 12: 8477.71 | [14 empty] | ФОТ
| Пр/812-049.3-1 | НР Электротехнические установки на других объектах |  |  | 4: %; 5: 97; 7: 97; 10: 262.81; 12: 8223.38 | [14 empty] | НР Электротехнические установки на других объектах
| Пр/774-049.3 | СП Электротехнические установки на других объектах |  |  | 4: %; 5: 51; 7: 51; 10: 138.18; 12: 4323.63 | [14 empty] | СП Электротехнические установки на других объектах
|  | Всего по позиции |  |  | 10: 824.16; 12: 22194.08 | [16 empty] | Всего по позиции
24 | ФЕРм08-02-143-09 | На каждый последующий ряд добавлять: к расценке 08-02-143-06 |  |  | 4: 100 м; 5: 5.4; 6: 1; 7: 5.4 | [10 empty] | На каждый последующий ряд добавлять: к расценке 08-02-143-06
|  | Объем=540 / 100 | [22 empty] | Объем=540 / 100
| Приказ от 07.07.2022 № 557/пр прил.8 табл.3 п.12 | Производство ремонтно-строительных работ осуществляется на склонах гор с сохранением природного ландшафта ОЗП=1,2; ЭМ=1,2 к расх.; ЗПМ=1,2; ТЗ=1,2 | [23 empty] | Производство ремонтно-строительных работ осуществляется на склонах гор с сохранением природного ландшафта ОЗП=1,2; ЭМ=1,2 к расх.; ЗПМ=1,2; ТЗ=1,2
| Приказ от 07.07.2022 № 557/пр прил.8 табл.3 п.11.1 | Производство ремонтно-строительных работ осуществляется в горной местности: на высоте свыше 1500 до 2500 м над уровнем моря ОЗП=1,25; ЭМ=1,25 к расх.; ЗПМ=1,25; ТЗ=1,25; ТЗМ=1,25 | [23 empty] | Производство ремонтно-строительных работ осуществляется в горной местности: на высоте свыше 1500 до 2500 м над уровнем моря ОЗП=1,25; ЭМ=1,25 к расх.; ЗПМ=1,25; ТЗ=1,25; ТЗМ=1,25
| 1 | ОТ |  |  | 8: 24.06; 9: 1.5; 10: 194.89; 11: 31.29; 12: 6098.11 | [13 empty] | ОТ
| 2 | ЭМ |  |  | 8: 22.34; 9: 1.5; 10: 180.95; 11: 11.83; 12: 2140.64 | [13 empty] | ЭМ
| 3 | в т.ч. ОТм |  |  | 8: 3.94; 9: 1.5; 10: 31.91; 11: 31.29; 12: 998.46 | [13 empty] | в т.ч. ОТм
| 4 | М |  |  | 8: 0.48; 10: 2.59; 11: 8.52; 12: 22.07 | [13 empty] | М
|  | ЗТ |  |  | 4: чел.-ч; 5: 3; 6: 1.5; 7: 24.3 | [14 empty] | ЗТ
|  | ЗТм |  |  | 4: чел.-ч; 5: 0.34; 6: 1.25; 7: 2.295 | [14 empty] | ЗТм
|  | Итого по расценке |  |  | 8: 46.88; 10: 378.43; 12: 8260.82 | [15 empty] | Итого по расценке
|  | ФОТ |  |  | 10: 226.8; 12: 7096.57 | [14 empty] | ФОТ
| Пр/812-049.3-1 | НР Электротехнические установки на других объектах |  |  | 4: %; 5: 97; 7: 97; 10: 220; 12: 6883.67 | [14 empty] | НР Электротехнические установки на других объектах
| Пр/774-049.3 | СП Электротехнические установки на других объектах |  |  | 4: %; 5: 51; 7: 51; 10: 115.67; 12: 3619.25 | [14 empty] | СП Электротехнические установки на других объектах
|  | Всего по позиции |  |  | 10: 714.1; 12: 18763.74 | [16 empty] | Всего по позиции
25 | Значение по КА | Плита ПЗК 240х480х16 (ПЗК-240) |  |  | шт | 2250 | 1 | 2250 | 76.13 |  | 20104.75 | 8.52 | 171292.5 | [10 empty] | Плита ПЗК 240х480х16 (ПЗК-240)
|  | Объем=1080/0,48 | [22 empty] | Объем=1080/0,48
|  | Цена=87,00/1,2*1,05 | [29 empty] | Цена=87,00/1,2*1,05
|  | Всего по позиции |  |  | 10: 20104.75; 12: 171292.5 | [16 empty] | Всего по позиции
26 | ФЕРм08-02-144-07 | Присоединение к зажимам жил проводов или кабелей сечением: до 240 мм2 |  |  | 4: 100 шт; 5: 0.06; 6: 1; 7: 0.06 | [10 empty] | Присоединение к зажимам жил проводов или кабелей сечением: до 240 мм2
|  | Объем=6 / 100 | [22 empty] | Объем=6 / 100
| Приказ от 07.07.2022 № 557/пр прил.8 табл.3 п.12 | Производство ремонтно-строительных работ осуществляется на склонах гор с сохранением природного ландшафта ОЗП=1,2; ЭМ=1,2 к расх.; ЗПМ=1,2; ТЗ=1,2 | [23 empty] | Производство ремонтно-строительных работ осуществляется на склонах гор с сохранением природного ландшафта ОЗП=1,2; ЭМ=1,2 к расх.; ЗПМ=1,2; ТЗ=1,2
| Приказ от 07.07.2022 № 557/пр прил.8 табл.3 п.11.1 | Производство ремонтно-строительных работ осуществляется в горной местности: на высоте свыше 1500 до 2500 м над уровнем моря ОЗП=1,25; ЭМ=1,25 к расх.; ЗПМ=1,25; ТЗ=1,25; ТЗМ=1,25 | [23 empty] | Производство ремонтно-строительных работ осуществляется в горной местности: на высоте свыше 1500 до 2500 м над уровнем моря ОЗП=1,25; ЭМ=1,25 к расх.; ЗПМ=1,25; ТЗ=1,25; ТЗМ=1,25
| 1 | ОТ |  |  | 8: 285.76; 9: 1.5; 10: 25.72; 11: 31.29; 12: 804.78 | [13 empty] | ОТ
| 4 | М |  |  | 8: 5.72; 10: 0.34; 11: 8.52; 12: 2.9 | [13 empty] | М
|  | ЗТ |  |  | 4: чел.-ч; 5: 30.4; 6: 1.5; 7: 2.736 | [14 empty] | ЗТ
|  | Итого по расценке |  |  | 8: 291.48; 10: 26.06; 12: 807.68 | [15 empty] | Итого по расценке
|  | ФОТ |  |  | 10: 25.72; 12: 804.78 | [14 empty] | ФОТ
| Пр/812-049.3-1 | НР Электротехнические установки на других объектах |  |  | 4: %; 5: 97; 7: 97; 10: 24.95; 12: 780.64 | [14 empty] | НР Электротехнические установки на других объектах
| Пр/774-049.3 | СП Электротехнические установки на других объектах |  |  | 4: %; 5: 51; 7: 51; 10: 13.12; 12: 410.44 | [14 empty] | СП Электротехнические установки на других объектах
|  | Всего по позиции |  |  | 10: 64.13; 12: 1998.76 | [16 empty] | Всего по позиции
27 | ФССЦ-20.2.10.02-0009 | Наконечники кабельные медно-алюминиевые ТАМ-185 |  |  | 100 шт | 0.03 | 1 | 0.03 | 1154.22 |  | 34.63 | 8.52 | 295.05 | [10 empty] | Наконечники кабельные медно-алюминиевые ТАМ-185
|  | Объем=3 / 100 | [22 empty] | Объем=3 / 100
|  | Всего по позиции |  |  | 10: 34.63; 12: 295.05 | [16 empty] | Всего по позиции
|  | Итого по разделу 3 Монтажные работы |  |  | 10: 855944.58 | [17 empty] | Итого по разделу 3 Монтажные работы
Раздел 4. Пусконаладочные работы | [22 empty] | Раздел 4. Пусконаладочные работы
28 | ФЕРп01-12-027-01 | Испытание кабеля силового длиной до 500 м напряжением: до 10 кВ |  |  | 4: испытание; 5: 12; 6: 1; 7: 12 | [10 empty] | Испытание кабеля силового длиной до 500 м напряжением: до 10 кВ
| Приказ от 07.07.2022 № 557/пр прил.8 табл.4 п.3 | Производство работ осуществляется в охранной зоне действующей воздушной линии электропередачи, вблизи объектов, находящихся под напряжением, внутри объектов капитального строительства, внутренняя проводка в которых не обесточена, если это приведет к ограничению действий рабочих в соответствии с требованиями техники безопасности ОЗП=1,2; ЭМ=1,2 к расх.; ЗПМ=1,2; ТЗ=1,2; ТЗМ=1,2 | [23 empty] | Производство работ осуществляется в охранной зоне действующей воздушной линии электропередачи, вблизи объектов, находящихся под напряжением, внутри объектов капитального строительства, внутренняя проводка в которых не обесточена, если это приведет к ограничению действий рабочих в соответствии с требованиями техники безопасности ОЗП=1,2; ЭМ=1,2 к расх.; ЗПМ=1,2; ТЗ=1,2; ТЗМ=1,2
| Приказ от 07.07.2022 № 557/пр прил.8 табл.4 п.10.1 | Производство работ осуществляется в горной местности: на высоте от 1500 до 2500 м над уровнем моря ОЗП=1,25; ЭМ=1,25 к расх.; ЗПМ=1,25; ТЗ=1,25; ТЗМ=1,25 | [23 empty] | Производство работ осуществляется в горной местности: на высоте от 1500 до 2500 м над уровнем моря ОЗП=1,25; ЭМ=1,25 к расх.; ЗПМ=1,25; ТЗ=1,25; ТЗМ=1,25
| 1 | ОТ |  |  | 8: 55.71; 9: 1.5; 10: 1002.78; 11: 31.29; 12: 31376.99 | [13 empty] | ОТ
|  | ЗТ |  |  | 4: чел.-ч; 5: 4.86; 6: 1.5; 7: 87.48 | [14 empty] | ЗТ
|  | Итого по расценке |  |  | 8: 55.71; 10: 1002.78; 12: 31376.99 | [15 empty] | Итого по расценке
|  | ФОТ |  |  | 10: 1002.78; 12: 31376.99 | [14 empty] | ФОТ
| Пр/812-083.0-1 | НР Пусконаладочные работы: 'вхолостую' - 80%, 'под нагрузкой' - 20% |  |  | 4: %; 5: 74; 7: 74; 10: 742.06; 12: 23218.97 | [14 empty] | НР Пусконаладочные работы: 'вхолостую' - 80%, 'под нагрузкой' - 20%
| Пр/774-083.0 | СП Пусконаладочные работы: 'вхолостую' - 80%, 'под нагрузкой' - 20% |  |  | 4: %; 5: 36; 7: 36; 10: 361; 12: 11295.72 | [14 empty] | СП Пусконаладочные работы: 'вхолостую' - 80%, 'под нагрузкой' - 20%
|  | Всего по позиции |  |  | 10: 2105.84; 12: 65891.68 | [16 empty] | Всего по позиции
29 | ФЕРп01-11-011-01 | Проверка наличия цепи между заземлителями и заземленными элементами |  |  | 4: 100 измерений; 5: 0.12; 6: 1; 7: 0.12 | [10 empty] | Проверка наличия цепи между заземлителями и заземленными элементами
|  | Объем=12 / 100 | [22 empty] | Объем=12 / 100
| Приказ от 07.07.2022 № 557/пр прил.8 табл.4 п.3 | Производство работ осуществляется в охранной зоне действующей воздушной линии электропередачи, вблизи объектов, находящихся под напряжением, внутри объектов капитального строительства, внутренняя проводка в которых не обесточена, если это приведет к ограничению действий рабочих в соответствии с требованиями техники безопасности ОЗП=1,2; ЭМ=1,2 к расх.; ЗПМ=1,2; ТЗ=1,2; ТЗМ=1,2 | [23 empty] | Производство работ осуществляется в охранной зоне действующей воздушной линии электропередачи, вблизи объектов, находящихся под напряжением, внутри объектов капитального строительства, внутренняя проводка в которых не обесточена, если это приведет к ограничению действий рабочих в соответствии с требованиями техники безопасности ОЗП=1,2; ЭМ=1,2 к расх.; ЗПМ=1,2; ТЗ=1,2; ТЗМ=1,2
| Приказ от 07.07.2022 № 557/пр прил.8 табл.4 п.10.1 | Производство работ осуществляется в горной местности: на высоте от 1500 до 2500 м над уровнем моря ОЗП=1,25; ЭМ=1,25 к расх.; ЗПМ=1,25; ТЗ=1,25; ТЗМ=1,25 | [23 empty] | Производство работ осуществляется в горной местности: на высоте от 1500 до 2500 м над уровнем моря ОЗП=1,25; ЭМ=1,25 к расх.; ЗПМ=1,25; ТЗ=1,25; ТЗМ=1,25
| 1 | ОТ |  |  | 8: 165.95; 9: 1.5; 10: 29.87; 11: 31.29; 12: 934.63 | [13 empty] | ОТ
|  | ЗТ |  |  | 4: чел.-ч; 5: 12.96; 6: 1.5; 7: 2.3328 | [14 empty] | ЗТ
|  | Итого по расценке |  |  | 8: 165.95; 10: 29.87; 12: 934.63 | [15 empty] | Итого по расценке
|  | ФОТ |  |  | 10: 29.87; 12: 934.63 | [14 empty] | ФОТ
| Пр/812-083.0-1 | НР Пусконаладочные работы: 'вхолостую' - 80%, 'под нагрузкой' - 20% |  |  | 4: %; 5: 74; 7: 74; 10: 22.1; 12: 691.63 | [14 empty] | НР Пусконаладочные работы: 'вхолостую' - 80%, 'под нагрузкой' - 20%
| Пр/774-083.0 | СП Пусконаладочные работы: 'вхолостую' - 80%, 'под нагрузкой' - 20% |  |  | 4: %; 5: 36; 7: 36; 10: 10.75; 12: 336.47 | [14 empty] | СП Пусконаладочные работы: 'вхолостую' - 80%, 'под нагрузкой' - 20%
|  | Всего по позиции |  |  | 10: 62.72; 12: 1962.73 | [16 empty] | Всего по позиции
30 | ФЕРп01-11-010-01 | Измерение сопротивления растеканию тока: заземлителя |  |  | 4: измерение; 5: 2; 6: 1; 7: 2 | [10 empty] | Измерение сопротивления растеканию тока: заземлителя
| Приказ от 07.07.2022 № 557/пр прил.8 табл.4 п.3 | Производство работ осуществляется в охранной зоне действующей воздушной линии электропередачи, вблизи объектов, находящихся под напряжением, внутри объектов капитального строительства, внутренняя проводка в которых не обесточена, если это приведет к ограничению действий рабочих в соответствии с требованиями техники безопасности ОЗП=1,2; ЭМ=1,2 к расх.; ЗПМ=1,2; ТЗ=1,2; ТЗМ=1,2 | [23 empty] | Производство работ осуществляется в охранной зоне действующей воздушной линии электропередачи, вблизи объектов, находящихся под напряжением, внутри объектов капитального строительства, внутренняя проводка в которых не обесточена, если это приведет к ограничению действий рабочих в соответствии с требованиями техники безопасности ОЗП=1,2; ЭМ=1,2 к расх.; ЗПМ=1,2; ТЗ=1,2; ТЗМ=1,2
| Приказ от 07.07.2022 № 557/пр прил.8 табл.4 п.10.1 | Производство работ осуществляется в горной местности: на высоте от 1500 до 2500 м над уровнем моря ОЗП=1,25; ЭМ=1,25 к расх.; ЗПМ=1,25; ТЗ=1,25; ТЗМ=1,25 | [23 empty] | Производство работ осуществляется в горной местности: на высоте от 1500 до 2500 м над уровнем моря ОЗП=1,25; ЭМ=1,25 к расх.; ЗПМ=1,25; ТЗ=1,25; ТЗМ=1,25
| 1 | ОТ |  |  | 8: 12.81; 9: 1.5; 10: 38.43; 11: 31.29; 12: 1202.47 | [13 empty] | ОТ
|  | ЗТ |  |  | 4: чел.-ч; 5: 1; 6: 1.5; 7: 3 | [14 empty] | ЗТ
|  | Итого по расценке |  |  | 8: 12.81; 10: 38.43; 12: 1202.47 | [15 empty] | Итого по расценке
|  | ФОТ |  |  | 10: 38.43; 12: 1202.47 | [14 empty] | ФОТ
| Пр/812-083.0-1 | НР Пусконаладочные работы: 'вхолостую' - 80%, 'под нагрузкой' - 20% |  |  | 4: %; 5: 74; 7: 74; 10: 28.44; 12: 889.83 | [14 empty] | НР Пусконаладочные работы: 'вхолостую' - 80%, 'под нагрузкой' - 20%
| Пр/774-083.0 | СП Пусконаладочные работы: 'вхолостую' - 80%, 'под нагрузкой' - 20% |  |  | 4: %; 5: 36; 7: 36; 10: 13.83; 12: 432.89 | [14 empty] | СП Пусконаладочные работы: 'вхолостую' - 80%, 'под нагрузкой' - 20%
|  | Всего по позиции |  |  | 10: 80.7; 12: 2525.19 | [16 empty] | Всего по позиции
|  | Итого по разделу 4 Пусконаладочные работы |  |  | 10: 2249.26 | [17 empty] | Итого по разделу 4 Пусконаладочные работы
|  | Итоги по смете: | [30 empty] | Итоги по смете:
|  | Итого прямые затраты (справочно) |  |  | 10: 855506.42; 12: 8416600.75 | [20 empty] | Итого прямые затраты (справочно)
|  | в том числе: | [31 empty] | в том числе:
|  | Оплата труда рабочих |  |  | 10: 40280.08; 12: 1260363.71 | [20 empty] | Оплата труда рабочих
|  | Эксплуатация машин |  |  | 10: 63597.73; 12: 752361.17 | [20 empty] | Эксплуатация машин
|  | в том числе оплата труда машинистов (Отм) |  |  | 10: 6823.04; 12: 213492.9 | [20 empty] | в том числе оплата труда машинистов (Отм)
|  | Материалы |  |  | 10: 751628.61; 12: 6403875.87 | [20 empty] | Материалы
|  | Строительные работы |  |  | 10: 249512.22; 12: 3702169.79 | [20 empty] | Строительные работы
|  | в том числе: | [31 empty] | в том числе:
|  | оплата труда |  |  | 10: 23772.57; 12: 743843.72 | [20 empty] | оплата труда
|  | эксплуатация машин и механизмов |  |  | 10: 42855.44; 12: 506979.87 | [20 empty] | эксплуатация машин и механизмов
|  | в том числе оплата труда машинистов (ОТм) |  |  | 10: 4809.76; 12: 150497.38 | [20 empty] | в том числе оплата труда машинистов (ОТм)
|  | материалы |  |  | 10: 143658.36; 12: 1223969.23 | [20 empty] | материалы
|  | накладные расходы |  |  | 10: 25972.52; 12: 812679.84 | [20 empty] | накладные расходы
|  | сметная прибыль |  |  | 10: 13253.33; 12: 414697.13 | [20 empty] | сметная прибыль
|  | Монтажные работы |  |  | 10: 669974.55; 12: 6716375.95 | [20 empty] | Монтажные работы
|  | в том числе: | [31 empty] | в том числе:
|  | оплата труда |  |  | 10: 15436.43; 12: 483005.9 | [20 empty] | оплата труда
|  | эксплуатация машин и механизмов |  |  | 10: 20742.29; 12: 245381.3 | [20 empty] | эксплуатация машин и механизмов
|  | в том числе оплата труда машинистов (ОТм) |  |  | 10: 2013.28; 12: 62995.52 | [20 empty] | в том числе оплата труда машинистов (ОТм)
|  | материалы |  |  | 10: 607970.25; 12: 5179906.64 | [20 empty] | материалы
|  | накладные расходы |  |  | 10: 16926.22; 12: 529621.39 | [20 empty] | накладные расходы
|  | сметная прибыль |  |  | 10: 8899.36; 12: 278460.72 | [20 empty] | сметная прибыль
|  | Прочие затраты |  |  | 10: 2249.26; 12: 70379.6 | [20 empty] | Прочие затраты
|  | Пусконаладочные работы |  |  | 10: 2249.26; 12: 70379.6 | [20 empty] | Пусконаладочные работы
|  | в том числе: | [31 empty] | в том числе:
|  | оплата труда |  |  | 10: 1071.08; 12: 33514.09 | [20 empty] | оплата труда
|  | накладные расходы |  |  | 10: 792.6; 12: 24800.43 | [20 empty] | накладные расходы
|  | сметная прибыль |  |  | 10: 385.58; 12: 12065.08 | [20 empty] | сметная прибыль
|  | Итого |  |  | 10: 921736.03; 12: 10488925.34 | [21 empty] | Итого
|  | Итого ФОТ (справочно) |  |  | 10: 47103.12; 12: 1473856.61 | [20 empty] | Итого ФОТ (справочно)
|  | Итого накладные расходы (справочно) |  |  | 10: 43691.34; 12: 1367101.66 | [20 empty] | Итого накладные расходы (справочно)
|  | Итого сметная прибыль (справочно) |  |  | 10: 22538.27; 12: 705222.93 | [20 empty] | Итого сметная прибыль (справочно)
|  | Компенсация НДС при УСН согласно Письму Госстроя РФ от 06.10.2003 г.№ НЗ-6292/10 "О порядке определения сметной стоимости работ, выполняемых организациями, работающими по упрощенной системе налогообложения" БЦ: (751628,61+0+(63597,73-6823,04)+43691,34*0,1712+22538,27*0,15)*0,2 ТЦ: (6403875,87+0+(752361,17-213492,9)+1367101,66*0,1712+705222,93*0,15)*0,2 |  |  | 10: 163852.8; 12: 1456515.08 | [22 empty] | Компенсация НДС при УСН согласно Письму Госстроя РФ от 06.10.2003 г.№ НЗ-6292/10 "О порядке определения сметной стоимости работ, выполняемых организациями, работающими по упрощенной системе налогообложения" БЦ: (751628,61+0+(63597,73-6823,04)+43691,34*0,1712+22538,27*0,15)*0,2 ТЦ: (6403875,87+0+(752361,17-213492,9)+1367101,66*0,1712+705222,93*0,15)*0,2
|  | ВСЕГО по смете |  |  | 10: 1085588.83; 12: 11945440.42 | [23 empty] | ВСЕГО по смете
ПОДПИСИ СТОРОН:
|  | Заказчик: НАО «Красная поляна» Директор по эксплуатации _________________/Д.В. Ганюков/ М.П. |  |  | 6: Подрядчик: _________________/___________/ М.П.